## Sheet1
综合单价清单表
序号 | 子目名称 | 单位 | 工程量 | 综合单价（元） | 其中（元） |  |  | 合计 | 备注
[5 empty] | 人工 | 主材 | 辅材
一、 | 拆除工程
1 | 拆除木地板及基层 | ㎡ | 1 | 0 |  |  |  |  | 店面内木地板及基层拆除至楼板层，含场内倒运，不含垃圾清运
2 | 石膏板隔墙拆除 | ㎡ | 1 | 0 |  |  |  |  | 石膏板隔墙拆除，含场内倒运，不含垃圾外运
3 | 吊顶拆除 | ㎡ | 1 | 0 |  |  |  |  | 吊顶（含吊筋、龙骨、饰面等）拆除，含场内倒运，不含垃圾外运。
4 | 地毯拆除 | ㎡ | 1 | 0 |  |  |  |  | 地毯拆除，含场内倒运，不含垃圾外运
5 | 拆除地砖及基层 | ㎡ | 1 | 0 |  |  |  |  | 店面内地砖及基层拆除至楼板层，不含垃圾清运。（注意地暖管线不能破坏）（厚度按照60mm计算），含场内倒运，不含垃圾外运。
6 | 门窗拆除 | 项 | 1 | 0 |  |  |  |  | 1、原有门窗套、门窗扇拆除的人工费。 2、拆除过程中难免产生墙体缺损，不含修补费用。 3、不含垃圾外运。
7 | 砼体墙拆除 | m³ | 1 | 0 |  |  |  |  | 拆除砼体墙及混凝土垫层，拆除不含垃圾外运费
8 | 纯拆除项目 | ㎡ | 1 | 0 |  |  |  |  | 踢脚线、三防板吊顶、墙面装饰物等较容易拆除的项目
9 | 垃圾外运 | 车 | 1 | 0 |  |  |  |  | 垃圾外运
一、 | 天花工程
1 | 天花乳胶漆饰面 | ㎡ | 1 | 0 |  |  |  | 0 | 1、嵌缝石膏、网格带做石膏板接缝处理，阴阳角内嵌金属内护角，腻子批刮2-3遍、砂纸打磨，抗碱底漆粉刷一遍，耐擦洗无添加面漆粉刷两遍。 2、乳胶漆根据图纸确定色号，凡靠边处，面积小，线条旁，不便于滚刷的地方，要采用一人滚一人刷同时进行的方法，待干后再进行第2第3遍。要保证油漆均匀，无刷子印；要保证线条横平竖直，两色交界处色彩分明。所购材料及配件检查确认合格后方可使用。
2 | 双层纸面石膏板吊顶（平顶） | ㎡ | 1 | 0 |  |  |  | 0 | 1、材料品牌及规格：双层9.5mm厚纸面石膏板，白色乳胶漆 2、工作内容：国标轻钢龙骨间距不大于400mm、38龙骨主挂；面泰山牌9mm厚双层纸面石膏板，自攻丝竖向间距不大于250mm，展开面积加立面；含灯位开孔、侧面板用阻燃板加固；含接缝处理。 3、含灯位、风口、检修口等开孔。
3 | 双层纸面石膏板吊顶（造型顶） | ㎡ | 1 | 0 |  |  |  | 0 | 1、材料品牌及规格：双层9.5mm厚纸面石膏板，白色乳胶漆 2、工作内容：国标轻钢龙骨间距不大于400mm、38龙骨主挂；面泰山牌9mm厚双层纸面石膏板，自攻丝竖向间距不大于250mm，展开面积加立面；含灯位开孔、侧面板用阻燃板加固；含接缝处理。 3、含灯位、风口、检修口等开孔。
4 | 木饰面造型吊顶 | ㎡ | 1 | 0 |  |  |  |  | 1、材料品牌及规格：定制木饰面造型 2、工作内容：国标轻钢龙骨间距不大于400mm、38龙骨主挂；面定制木饰面造型，按照平面面积计算，立面造型等不计入面积内；含接缝处理。 3、含灯位、风口、检修口等开孔。 4、含安装和辅材。
5 | 软包定制安装 | ㎡ | 1 | 0 |  |  |  |  | 软包定制安装，颜色样式参照效果图；用于酒店大堂。
6 | 艺术金属造型铝板安装 | ㎡ | 1 | 0 |  |  |  |  | 1、艺术金属造型铝板安装 2、含辅材含安装，主材甲供。 3、安装位置：咖啡厅顶部、餐厅顶部等。
7 | 窗帘盒 | 延米 | 1 | 0 |  |  |  |  | 基层大芯板固定，侧面板加固，腻子找平，面白色乳胶漆。
二、 | 墙面工程
1 | 新建加气混凝土砌块墙 | m³ | 1 | 0 |  |  |  |  | 200厚加气混凝土砌块墙 1、墙体类型:加气砼砌块墙,强度等级A3.5 2、砂浆:专用砂浆，强度等级;Ma5.0 3、200mm厚加气砖、水泥砂浆、人工费。砌筑到顶。
2 | 新建加气混凝土砌块墙 | m³ | 1 | 0 |  |  |  |  | 100厚加气混凝土砌块墙 1.墙体类型:加气砼砌块墙,强度等级A3.5 2.砂浆:专用砂浆，强度等级;Ma5.0 3、100mm厚加气砖、水泥砂浆、人工费。砌筑到顶。
3 | 墙面一般抹灰 | ㎡ | 1 | 0 |  |  |  |  | 内墙3D2 1.2厚DP砂浆罩面； 2.8厚DP砂浆打底赶平； 3.DP（DCA）砂浆勾实接缝、修补墙面、拉毛。
4 | 墙面乳胶漆翻新 | ㎡ | 1 | 0 |  |  |  |  | 1、基层清理，界面剂一道，防裂绷带，耐水腻子2-3遍找平，打磨。据实结算。腻子品牌为立邦、多乐士任选其一。 2、一底两面，据实结算。乳胶漆品牌为多乐士、立邦、三棵树、长颈鹿、华润、紫荆花等任选其一，要求颜色为白色，耐擦洗水性漆，50%光子带，环保要求VOC≤200g/L，游离甲醛含量小于0.01g/KG 。
5 | 单面石膏板隔断（装岩棉隔音） | ㎡ | 1 | 0 |  |  |  |  | 1、0.6mm厚75轻钢龙骨，竖向间距不大于400mm、1.0厚38龙骨横贯，内填防火岩棉。 2、竖龙骨间距≤400mm，厚度不小于0.6mm；隔墙高度超过3m时每隔1.2m设置一根C38通贯龙骨，通贯龙骨厚度不小于1.0mm；天地龙骨要求使用U75，厚度不小于0.3mm 3、龙骨要求品牌为龙牌、可耐福、泰山、杰森、圣戈班杰科、优时吉博罗，任选其一 4、岩棉品牌不限。 5、含接缝处理。
6 | 双面石膏板隔断(装岩棉隔音） | ㎡ | 1 | 0 |  |  |  |  | 1、0.6mm厚75轻钢龙骨，竖向间距不大于400mm、1.0厚38龙骨横贯，内填防火岩棉。 2、竖龙骨间距≤400mm，厚度不小于0.6mm；隔墙高度超过3m时每隔1.2m设置一根C38通贯龙骨，通贯龙骨厚度不小于1.0mm；天地龙骨要求使用U75，厚度不小于0.3mm 3、龙骨要求品牌为龙牌、可耐福、泰山、杰森、圣戈班杰科、优时吉博罗，任选其一 4、岩棉品牌不限。 5、含接缝处理。
7 | 局部阻燃板加固 | ㎡ | 1 | 0 |  |  |  |  | 1、阻燃板要求品牌为广州伟业、福汉、纳胜、兔宝宝，任选其一。防火等级不低于B1级，环保等级不低于E1级。 2、单面18mmB1级防火阻燃板基层
8 | 玻璃砖墙两侧立柱制安 | 米 | 1 | 0 |  |  |  |  | 1、50*50*5mm镀锌方管与原楼板硬连接作为主要受力作用，间距不大于50公分。 2、所有外露铁件必须红丹底漆打底二度做防锈处理。
9 | 玻璃砖墙安装 | ㎡ | 1 | 0
10 | 拉丝玻璃饰面安装 | ㎡ | 1 | 0 |  |  |  |  | 含基层处理，含安装和辅料。
11 | 艺术玻璃饰面安装 | ㎡ | 1 | 0 |  |  |  |  | 含基层处理，含安装和辅料。
12 | 亚克力板饰面 | ㎡ | 1 | 0 |  |  |  |  | 亚克力板饰面，含主辅材料，含安装。
13 | 复合铝板墙面包柱 | ㎡ | 1 | 0 |  |  |  |  | 含基层
14 | 餐厅立面
15 | 木饰面安装 | ㎡ | 1 | 0 |  |  |  |  | 含基层处理和木饰面安装，含辅材。木饰面板甲供
16 | 木饰面暗门安装 | 个 | 1 | 0 |  |  |  |  | 含弹跳合页，含安装含辅材。主材料甲供。
17 | 墙面壁布安装 | ㎡ | 1 | 0 |  |  |  |  | 墙面壁布安装，含基层处理和辅材。主材料甲供
18 | 墙面微水泥 | ㎡ | 1 | 0 |  |  |  |  | 基层清理，腻子二遍，底漆+微水泥层+面清漆
19 | 墙面大理石定制安装 | ㎡ | 1 | 0 |  |  |  |  | 1、墙面大理石定制安装，含辅材料。干挂工艺。 2、暂无图纸具体要求，主材甲供。
20 | 水磨石板粘贴 | ㎡ | 1 | 0 |  |  |  |  | 1、施工位置：客房卫生间墙面 2、水磨石板粘贴，含主辅材，含安装。
21 | 卫生间墙砖转贴 | ㎡ | 1 | 0 |  |  |  |  | 1、1：2.5水泥砂浆加素灰浆打底，太行水泥，干贴工艺。 2、300*450mm墙砖铺贴，勾缝处理。 3、地砖品牌建议东鹏、蒙娜丽莎、杭州诺贝尔、冠珠、冠军等任选其一。 4、瓷砖按不低于15元/块标准，样品需经过甲方确认
22 | 内嵌黑钛拉丝不锈钢踢脚线（20mm高） | 延米 | 1 | 0 |  |  |  |  | 1.2mm厚420#黑钛拉丝抗指纹不锈钢踢脚线，含基层处理
23 | 卫生间蹲位隔断 | 间 | 1 | 0 |  |  |  |  | 三聚氰胺板，灰白色，含门、合页、尼龙脚。
三 | 地面工程
1 | 室内粘贴地面砖 | ㎡ | 1 | 0 |  |  |  |  | 1、1：2.5水泥砂浆加素灰浆打底，太行水泥，800*800干贴工艺。 2、800*800mm地砖铺贴，深灰色，勾缝处理。 3、主材甲供
2 | 地砖美缝 | ㎡ | 1 | 0 |  |  |  |  | 1、按800*800地砖美缝标准计算 2、地砖2mm留缝填美缝剂
3 | 地毯铺贴 | ㎡ | 1 | 0 |  |  |  |  | 1、20mm厚灰色加厚静音地毯（满铺圈绒），含安装费用，主材甲供。 2、铺贴位置：咖啡厅、客房、公共走道等
4 | 地毯基层处理 | ㎡ | 1 | 0 |  |  |  |  | 素水泥浆一遍+1:2.5干硬性水泥砂浆找平
| 木地板铺贴 | ㎡ | 1 | 0 |  |  |  |  | 主材甲供。
5 | 防滑地砖粘贴 | ㎡ | 1 | 0 |  |  |  |  | 1、1：2.5水泥砂浆加素灰浆打底，太行水泥，300*600干贴工艺。 2、300*300mm地砖铺贴，深灰色，勾缝处理。 3、地砖品牌建议东鹏、蒙娜丽莎、杭州诺贝尔、冠珠、冠军等任选其一。 4、瓷砖按不低于15元/块标准，样品需经过甲方确认 5、施工位置：客房卫生间地面、餐厅地面等。
6 | 地面粘贴岩板 | ㎡ | 1 | 0 |  |  |  |  | 1、水泥砂浆+粘结剂。 2、岩板粘贴，现场深化实际尺寸排版，经监理方和设计方确认后方可现场实施地砖铺贴。 3、如有异形地砖位置按照取直整砖面积计算。 4、铺贴位置：一层大厅公共走廊。 5、岩板购置单价暂按照不低于150元/㎡计算。
7 | 地面粘贴大理石 | ㎡ | 1 | 0 |  |  |  |  | 1、1：3干硬性水泥砂浆找平，素灰浆打底，普通水泥，900*1800干贴工艺。 2、严格按照图纸要求的起铺点和分割区铺贴地砖。 3、暂无图纸具体要求，主材甲供。 4、铺贴位置：酒店大堂及电梯厅地面、大堂台面、洗手间台面等。 5、弧形地砖位置按照取直整砖面积计算。
8 | 5mm不锈钢压边条 | 延米 | 1 | 0 |  |  |  |  | 5mm拉丝不锈钢压边条，主要用于室内和公共区域交接处
9 | 大理石材结晶养护 | ㎡ | 1 | 0 |  |  |  |  | 大理石材结晶养护
四 | 门窗工程
1 | 甲级防火门 | 樘 | 1 | 0 |  |  |  |  | 1.门代号及洞口尺寸:FM甲1824(常开)1800*2400
2 | 乙级防火门 | 樘 | 1 | 0 |  |  |  |  | 1.门代号及洞口尺寸:FM甲1824(常开)1800*2200
3 | 丙级防火门 | 樘 | 1 | 0 |  |  |  |  | 1.钢质丙级防火门 GFM-1521(丙级)
4 | 隔音木门 | 樘 | 1 | 0 |  |  |  |  | 1.门代号及洞口尺寸:M1022 1000*2200
5 | 普通木门 | 樘 | 1 | 0 |  |  |  |  | 1.门代号及洞口尺寸:M0822 800*2200 2.卫生间门与地面之间留8~10mm缝 3、主材甲供。
6 | 15mm厚单层超白钢化玻璃电动平开门 | ㎡ | 1 | 0 |  |  |  |  | 1、含定制玻璃、电机、轨道、型材等配件，含安装 2、安装位置：电梯候梯厅进入客房区域的分界
五 | 给排水、电气工程
1 | 配电箱安装 | 项 | 1 | 0
2 | 总配电箱 | 个 | 1 | 0 |  |  |  |  | 主闸100A
3 | 主进线电缆 | m | 1 | 0 |  |  |  |  | 185mm2
4 | 主进线电缆 | m | 1 | 0 |  |  |  |  | 35mm2
5 | 配电箱移位 | 项 | 1 | 0 |  |  |  |  | 配电箱移位，仅人工
6 | 电气配线ZR-BV-2.5 | m | 1 | 0
7 | 电气配线ZR-BV-4 | m | 1 | 0
8 | 电气配管暗敷JDG20*1.6mm | m | 1 | 0 |  |  |  |  | 含墙面开槽、暗敷配管固定、填平等
9 | 开关面板 | 个 | 1 | 0 |  |  |  |  | 公牛或者同档次品牌
10 | 五孔插座 | 个 | 1 | 0 |  |  |  |  | 公牛或者同档次品牌
11 | 地插 | 个 | 1 | 0 |  |  |  |  | 公牛或者同档次品牌
12 | 筒灯 | 个 | 1 | 0 |  |  |  |  | 飞利浦或者同档次品牌
13 | 暗藏灯带 | m | 1 | 0
14 | LED平板灯 | 个 | 1 | 0 |  |  |  |  | 飞利浦或者同档次品牌
15 | 射灯 | 个 | 1 | 0 |  |  |  |  | 飞利浦或者同档次品牌
16 | 轨道灯 | m | 1 | 0
17 | 卫生间防水 | ㎡ | 1 | 0 |  |  |  |  | 1、基层处理 2、东方雨虹防水涂料，做闭水试验。
18 | 上水铺装 | 延米 | 1 | 0 |  |  |  |  | 直径25mm厚2.8mm伟星PPR冷水管，25弯头、25mm*2.8mm截止阀、25内牙弯头、管箍、25三通、25塑料管卡、墙卡。
19 | 下水改造 | 延米 | 1 | 0 |  |  |  |  | 伟星110mmPVC下水管及管件。
20 | 智能锁安装 | 个 | 1 | 0 |  |  |  |  | 主材甲供。
21 | 洁具/龙头/软管 | 套 | 1 | 0 |  |  |  |  | 主材甲供。
22 | 浴室柜 | 套 | 1 | 0 |  |  |  |  | 主材甲供。
23 | 浴室五金 | 套 | 1 | 0 |  |  |  |  | 主材甲供。
24 | 马桶 | 个 | 1 | 0 |  |  |  |  | 主材甲供。
25 | 浴缸 | 个 | 1 | 0 |  |  |  |  | 主材甲供。
26 | 淋雨隔断 | ㎡ | 1 | 0 |  |  |  |  | 主材甲供。
27 | 未尽事项补填 |  |  | 0 |  |  |  |  | 由投标单位酌情补填
六 | 家具家电
1 | 行李房操作台（大） | 个 | 1 | 0 |  |  |  |  | 阻燃板基层，面层木饰面
2 | 行李房操作台（小） | 个 | 1 | 0 |  |  |  |  | 阻燃板基层，面层木饰面
3 | 行李房阀门装饰罩 | 个 | 1 | 0
4 | 前台木家具制作 | 个 | 1 | 0 |  |  |  |  | 现场制作木制前台
5 | 电视安装 | 台 | 1 | 0 |  |  |  |  | 仅提供安装，不含主材、配件等
七 | 其他项目
1 | 成品保护 | 项 | 1 | 0
2 | 材料运输 | 项 | 1 | 0 |  |  |  |  | 按总造价的2%计算(视情况而定)
3 | 夜间赶工费 | 项 | 1 | 0 |  |  |  |  | 双方协议而定
4 | 税费 | 项 | 1 | 0 |  |  |  |  | 11%增值税专用发票
5 | 施工保险 | 项 | 1 | 0 |  |  |  |  | 按照物业要求办理施工人员保险，提供给物业保险单原件，要求保险额度为100万元以上，人险一致。费用由施工方垫付，结算时提供保险单复印件并盖施工单位公章，数量预估、据实结算。
6 | 精保洁 | 项 | 1 | 0 |  |  |  |  | 基装施工完毕后做粗保洁一次，智能终端、家具、软装等施工完毕后作精保洁一次，验收交付时达到营业状态。
7 | 零星施工劳务费 | 工日 | 1 | 0
8 | 灭火器 | 项 | 1 | 0 |  |  |  |  | 按照物业要求，施工现场放置灭火器等消防器材。
备注：以上规格、型号、品牌、做法等最终以图纸为准。