## B级门
世纪梦想B级门数量清单确认版（2025-7-1）
序号 | 门位置信息 |  | 编号 | 防火等级 | HBM防火门型号 | HBM防火门图号 | 门开向 | HBM门框样式 | 门框尺寸 | [11 empty] | 色卡 |  |  | 锁型 | 锁把高度(距离甲板1000高，由厂家计算填写) | 门配件 | [7 empty] | 门槛材质 | 隔声要求 (dB) | HBM防火门对应隔声值(dB) | 数量 | 单价
| 甲板名称 | 位置名称 | [6 empty] | 钢壁开孔门槛高度 | 钢壁开孔宽 | 钢壁开孔高 | 防火门门槛形式 | 防火门底部门框高度(防火门门槛) | 防火门 外型宽度 | 防火门 外型高度 | 通孔宽(Wc) | 通孔高(Hc) | 门框厚 | 上门框宽度 | 独立围壁门门框总高 | 门框色卡 | 门扇色卡(内) | 门扇色卡(外) |  |  | 逃生口 | 通风栅 | 闭门器 | 限位器 | 消防通道 | 方窗(Wc×Hc) | 圆窗(直径d) | 猫眼
1 | 底舱 | 舱室 001 | B/-1F/001 | B0 | B-15级C型接口K框防火门 | Q/HN035.374-T | RI | K |  |  |  | 门槛1 | 20 | 800 | 2400 | 700 | 2000 | 60 |  | 2400 | RAL-7006 | HNP-20 | HNP-20 | C1 | 975 |  | 有 | [6 empty] | ？ | 32 | 31 | 1
2 | 底舱 | 舱室 002 | B/-1F/002 | B0 | B-15级C型接口K框防火门 | Q/HN035.374-T | LI | K |  |  |  | 门槛1 | 20 | 800 | 2400 | 700 | 2000 | 60 |  | 2400 | RAL-7006 | HNP-20 | HNP-20 | C1 | 975 |  | 有 | [6 empty] | ？ | 32 | 31 | 1
3 | 底舱 | 舱室 003 | B/-1F/003 | B0 | B-15级C型接口K框防火门 | Q/HN035.374-T | RO | K |  |  |  | 门槛1 | 20 | 800 | 2400 | 700 | 2000 | 60 |  | 2400 | RAL-7006 | HNP-20 | HNP-20 | C1 | 975 |  | 有 | [6 empty] | ？ | 32 | 31 | 1
4 | 底舱 | 舱室 004 | B/-1F/004 | B0 | B-15级C型接口K框防火门 | Q/HN035.374-T | LO | K |  |  |  | 门槛1 | 20 | 800 | 2400 | 700 | 2000 | 60 |  | 2400 | RAL-7006 | HNP-20 | HNP-20 | C1 | 975 |  | 有 | [6 empty] | ？ | 32 | 31 | 1
5 | 底舱 | 舱室 005 | B/-1F/005 | B0 | B-15级C型接口K框防火门 | Q/HN035.374-T | LI | K |  |  |  | 门槛1 | 20 | 800 | 2400 | 700 | 2000 | 60 |  | 2400 | RAL-7006 | HNP-20 | HNP-20 | C1 | 975 |  | 有 | [6 empty] | ？ | 32 | 31 | 1
6 | 底舱 | 舱室 006 | B/-1F/006 | B0 | B-15级C型接口K框防火门 | Q/HN035.374-T | RI | K |  |  |  | 门槛1 | 20 | 800 | 2400 | 700 | 2000 | 60 |  | 2400 | RAL-7006 | HNP-20 | HNP-20 | C1 | 975 |  | 有 | [6 empty] | ？ | 32 | 31 | 1
7 | 底舱 | 舱室 007 | B/-1F/007 | B0 | B-15级C型接口K框防火门 | Q/HN035.374-T | RI | K |  |  |  | 门槛1 | 20 | 800 | 2400 | 700 | 2000 | 60 |  | 2400 | RAL-7006 | HNP-20 | HNP-20 | C1 | 975 |  | 有 | [6 empty] | ？ | 32 | 31 | 1
8 | 底舱 | 舱室 008 | B/-1F/008 | B0 | B-15级C型接口K框防火门 | Q/HN035.374-T | LI | K |  |  |  | 门槛1 | 20 | 800 | 2400 | 700 | 2000 | 60 |  | 2400 | RAL-7006 | HNP-20 | HNP-20 | C1 | 975 |  | 有 | [6 empty] | ？ | 32 | 31 | 1
9 | 底舱 | 舱室 009 | B/-1F/009 | B0 | B-15级C型接口K框防火门 | Q/HN035.374-T | LI | K |  |  |  | 门槛1 | 20 | 800 | 2400 | 700 | 2000 | 60 |  | 2400 | RAL-7006 | HNP-20 | HNP-20 | C1 | 975 |  | 有 | [6 empty] | ？ | 32 | 31 | 1
10 | 底舱 | 舱室 010 | B/-1F/010 | B0 | B-15级C型接口K框防火门 | Q/HN035.374-T | RO | K |  |  |  | 门槛1 | 20 | 800 | 2400 | 700 | 2000 | 60 |  | 2400 | RAL-7006 | HNP-20 | HNP-20 | C1 | 975 |  | 有 | [6 empty] | ？ | 32 | 31 | 1
11 | 底舱 | 舱室 011 | B/-1F/011 | B0 | B-15级C型接口K框防火门 | Q/HN035.374-T | RO | K |  |  |  | 门槛1 | 20 | 800 | 2400 | 700 | 2000 | 60 |  | 2400 | RAL-7006 | HNP-20 | HNP-20 | C1 | 975 |  | 有 | [6 empty] | ？ | 32 | 31 | 1
12 | 底舱 | 舱室 012 | B/-1F/012 | B0 | B-15级C型接口K框防火门 | Q/HN035.374-T | RO | K |  |  |  | 门槛1 | 20 | 800 | 2400 | 700 | 2000 | 60 |  | 2400 | RAL-7006 | HNP-20 | HNP-20 | C1 | 975 |  | 有 | [6 empty] | ？ | 32 | 31 | 1
13 | 底舱 | 舱室 015 | B/-1F/013 | B0 | B-15级C型接口K框防火门 | Q/HN035.374-T | LO | K |  |  |  | 门槛1 | 20 | 800 | 2400 | 700 | 2000 | 60 |  | 2400 | RAL-7006 | HNP-20 | HNP-20 | C1 | 975 |  | 有 | [6 empty] | ？ | 32 | 31 | 1
14 | 底舱 | 舱室 016 | B/-1F/014 | B0 | B-15级C型接口K框防火门 | Q/HN035.374-T | RI | K |  |  |  | 门槛1 | 20 | 800 | 2400 | 700 | 2000 | 60 |  | 2400 | RAL-7006 | HNP-20 | HNP-20 | C1 | 975 |  | 有 | [6 empty] | ？ | 32 | 31 | 1
15 | 底舱 | FR194库房 | B/-1F/015 | B0 | B-15级C型接口K框防火门 | Q/HN035.374-T | LI | K |  |  |  | 门槛1 | 20 | 800 | 2400 | 700 | 2000 | 60 |  | 2400 | RAL-7006 | HNP-20 | HNP-20 | C1 | 975 |  | 有 | [6 empty] | ？ |  | 31 | 1
16 | 底舱 | 船员娱乐室 (FR135) | B/-1F/019 | B0 | B-15级C型接口K框防火门 | Q/HN035.374 | LO | K |  |  |  | 门槛1 | 20 | 900 | 2400 | 800 | 2000 | 60 |  | 2400 | RAL-7006 | HNP-20 | HNP-20 | C1 | 975 | [8 empty] | ？ | 32 | 31 | 1
17 | 底舱 | 船员娱乐室 (FR153) | B/-1F/020 | B0 | B-15级C型接口K框防火门 | Q/HN035.374 | LO | K |  |  |  | 门槛1 | 20 | 900 | 2400 | 800 | 2000 | 60 |  | 2400 | RAL-7006 | HNP-20 | HNP-20 | C1 | 975 | [8 empty] | ？ | 32 | 31 | 1
18 | 底舱 | FR133库房 (左舷） | B/-1F/021 | B0 | B-15级C型接口K框防火门 | Q/HN035.374 | RI | K |  |  |  | 门槛1 | 20 | 800 | 2300 | 700 | 1900 | 60 |  | 2300 | RAL-7006 | HNP-20 | HNP-20 | C1 | 975 | [8 empty] | ？ |  | 31 | 1
19 | 底舱 | FR133库房 (右舷） | B/-1F/022 | B0 | B-15级C型接口K框防火门 | Q/HN035.374 | LI | K |  |  |  | 门槛1 | 20 | 800 | 2300 | 700 | 1900 | 60 |  | 2300 | RAL-7006 | HNP-20 | HNP-20 | C1 | 975 | [8 empty] | ？ |  | 31 | 1
20 | 底舱 | 剧院更衣室 (左舷） | B/-1F/023 | 装饰门 | B-15级箱框防火门(带缝隙下槛)（内开） | Q/HN035.177 | LI | B2 |  | 810 | 2110 | 门槛1 | 20 |  |  | 700 | 2040 | 90 | 45 |  | RAL-7006 | HNP-20 | HNP-20 | C1 | 975 | [8 empty] | ？ |  | 31 | 1
21 | 底舱 | 剧院更衣室 (右舷） | B/-1F/024 | 装饰门 | B-15级箱框防火门(带缝隙下槛)（内开） | Q/HN035.177 | RI | B2 |  | 810 | 2110 | 门槛1 | 20 |  |  | 700 | 2040 | 90 | 45 |  | RAL-7006 | HNP-20 | HNP-20 | C1 | 975 | [8 empty] | ？ |  | 31 | 1
22 | 底舱 | FR145库房一 | B/-1F/026 | 装饰门 | B-15级箱框防火门(带缝隙下槛)（内开） | Q/HN035.177 | LI | B2 |  | 910 | 2110 | 门槛1 | 20 |  |  | 800 | 2030 | 90 |  |  | RAL-7006 | HNP-20 | HNP-20 | C1 | 975 | [8 empty] | ？ |  | 31 | 1
23 | 底舱 | FR148库房二 | B/-1F/027 | 装饰门 | B-15级箱框防火门(带缝隙下槛)（内开） | Q/HN035.177 | RI | B2 |  | 910 | 2110 | 门槛1 | 20 |  |  | 800 | 2030 | 90 |  |  | RAL-7006 | HNP-20 | HNP-20 | C1 | 975 | [8 empty] | ？ |  | 31 | 1
24 | 底舱 | FR112库房 (左舷） | B/-1F/028 | BO | B-15级箱框防火门(带缝隙下槛)（内开） | Q/HN035.177 | RI | B2 |  | 810 | 2010 | 门槛1 | 20 |  |  | 700 | 1930 | 90 |  |  | RAL-7006 | 防火板（富美家 8807 60) | 防火板（富美家 8807 60) | C1 | 975 | [8 empty] | ？ |  | 31 | 1
25 | 底舱 | FR112库房 (右舷） | B/-1F/029 | BO | B-15级箱框防火门(带缝隙下槛)（内开） | Q/HN035.177 | LI | B2 |  | 810 | 2010 | 门槛1 | 20 |  |  | 700 | 1930 | 90 |  |  | RAL-7006 | 防火板（富美家 8807 60) | 防火板（富美家 8807 60) | C1 | 975 | [8 empty] | ？ |  | 31 | 1
26 | 底舱 | FR132库房 | B/-1F/030 | 装饰门 | B-15级箱框防火门(带缝隙下槛)（内开） | Q/HN035.177 | RI | B2 |  | 910 | 2110 | 门槛1 | 20 |  |  | 800 | 2030 | 90 |  |  | RAL-7006 | HNP-20 | HNP-20 | C1 | 975 | [8 empty] | ？ |  | 31 | 1
27 | 底舱 | FR132库房 | B/-1F/031 | 装饰门 | B-15级箱框防火门(带缝隙下槛)（内开） | Q/HN035.177 | LI | B2 |  | 910 | 2110 | 门槛1 | 20 |  |  | 800 | 2030 | 90 |  |  | RAL-7006 | HNP-20 | HNP-20 | C1 | 975 | [8 empty] | ？ |  | 31 | 1
28 | 底舱 | FR69干货库房 | B/-1F/032 | 装饰门 | B-15级箱框防火门(带缝隙下槛)（内开） | Q/HN035.177 | RI | B2 |  | 910 | 2110 | 门槛6 | 30.5 |  |  | 800 | 2030 | 90 |  |  | RAL-7006 | HNP-20 | HNP-20 | C1 | 975 | [8 empty] | ？ |  | 31 | 1
29 | 底舱 | FR72库房 | B/-1F/033 | 装饰门 | B-15级箱框防火门(带缝隙下槛)（内开） | Q/HN035.177 | LI | B2 |  | 910 | 2110 | 门槛6 | 30.5 |  |  | 800 | 2030 | 90 |  |  | RAL-7006 | HNP-20 | HNP-20 | C1 | 975 | [8 empty] | ？ |  | 31 | 1
30 | 主甲板 | 舱室101 | B/1F/001 | B0 | B-15级C型接口K框防火门 | Q/HN035.374-T | RI | K |  |  |  | 门槛1 | 20 | 800 | 2300 | 700 | 1950 | 60 |  | 2300 | RAL-7006 | HNP-20 | HNP-20 | C1 | 975 |  | 有 | [6 empty] | ？ | 32 | 31 | 1
31 | 主甲板 | 舱室102 | B/1F/002 | B0 | B-16级C型接口K框防火门 | Q/HN035.374-T | RO | K |  |  |  | 门槛1 | 20 | 800 | 2300 | 700 | 1950 | 60 |  | 2300 | RAL-7006 | HNP-20 | HNP-20 | C1 | 975 |  | 有 | [6 empty] | ？ | 32 | 31 | 1
32 | 主甲板 | 舱室103 | B/1F/003 | B0 | B-17级C型接口K框防火门 | Q/HN035.374-T | RO | K |  |  |  | 门槛1 | 20 | 800 | 2300 | 700 | 1950 | 60 |  | 2300 | RAL-7006 | HNP-20 | HNP-20 | C1 | 975 |  | 有 | [6 empty] | ？ | 32 | 31 | 1
33 | 主甲板 | 舱室104 | B/1F/004 | B0 | B-18级C型接口K框防火门 | Q/HN035.374-T | LO | K |  |  |  | 门槛1 | 20 | 800 | 2300 | 700 | 1950 | 60 |  | 2300 | RAL-7006 | HNP-20 | HNP-20 | C1 | 975 |  | 有 | [6 empty] | ？ | 32 | 31 | 1
34 | 主甲板 | 舱室105 | B/1F/005 | B0 | B-19级C型接口K框防火门 | Q/HN035.374-T | LO | K |  |  |  | 门槛1 | 20 | 800 | 2300 | 700 | 1950 | 60 |  | 2300 | RAL-7006 | HNP-20 | HNP-20 | C1 | 975 |  | 有 | [6 empty] | ？ | 32 | 31 | 1
35 | 主甲板 | 舱室106 | B/1F/006 | B0 | B-20级C型接口K框防火门 | Q/HN035.374-T | RO | K |  |  |  | 门槛1 | 20 | 800 | 2300 | 700 | 1950 | 60 |  | 2300 | RAL-7006 | HNP-20 | HNP-20 | C1 | 975 |  | 有 | [6 empty] | ？ | 32 | 31 | 1
36 | 主甲板 | 舱室107 | B/1F/007 | B0 | B-21级C型接口K框防火门 | Q/HN035.374-T | RO | K |  |  |  | 门槛1 | 20 | 800 | 2300 | 700 | 1950 | 60 |  | 2300 | RAL-7006 | HNP-20 | HNP-20 | C1 | 975 |  | 有 | [6 empty] | ？ | 32 | 31 | 1
37 | 主甲板 | 舱室108 | B/1F/008 | B0 | B-22级C型接口K框防火门 | Q/HN035.374-T | LO | K |  |  |  | 门槛1 | 20 | 800 | 2300 | 700 | 1950 | 60 |  | 2300 | RAL-7006 | HNP-20 | HNP-20 | C1 | 975 |  | 有 | [6 empty] | ？ | 32 | 31 | 1
38 | 主甲板 | 舱室109 | B/1F/009 | B0 | B-23级C型接口K框防火门 | Q/HN035.374-T | LO | K |  |  |  | 门槛1 | 20 | 800 | 2300 | 700 | 1950 | 60 |  | 2300 | RAL-7006 | HNP-20 | HNP-20 | C1 | 975 |  | 有 | [6 empty] | ？ | 32 | 31 | 1
39 | 主甲板 | 舱室110 | B/1F/010 | B0 | B-24级C型接口K框防火门 | Q/HN035.374-T | RO | K |  |  |  | 门槛1 | 20 | 800 | 2300 | 700 | 1950 | 60 |  | 2300 | RAL-7006 | HNP-20 | HNP-20 | C1 | 975 |  | 有 | [6 empty] | ？ | 32 | 31 | 1
40 | 主甲板 | 舱室111 | B/1F/011 | B0 | B-25级C型接口K框防火门 | Q/HN035.374-T | RO | K |  |  |  | 门槛1 | 20 | 800 | 2300 | 700 | 1950 | 60 |  | 2300 | RAL-7006 | HNP-20 | HNP-20 | C1 | 975 |  | 有 | [6 empty] | ？ | 32 | 31 | 1
41 | 主甲板 | 舱室112 | B/1F/012 | B0 | B-26级C型接口K框防火门 | Q/HN035.374-T | LO | K |  |  |  | 门槛1 | 20 | 800 | 2300 | 700 | 1950 | 60 |  | 2300 | RAL-7006 | HNP-20 | HNP-20 | C1 | 975 |  | 有 | [6 empty] | ？ | 32 | 31 | 1
42 | 主甲板 | 舱室115 | B/1F/013 | B0 | B-27级C型接口K框防火门 | Q/HN035.374-T | LO | K |  |  |  | 门槛1 | 20 | 800 | 2300 | 700 | 1950 | 60 |  | 2300 | RAL-7006 | HNP-20 | HNP-20 | C1 | 975 |  | 有 | [6 empty] | ？ | 32 | 31 | 1
43 | 主甲板 | 舱室116 | B/1F/014 | B0 | B-28级C型接口K框防火门 | Q/HN035.374-T | LO | K |  |  |  | 门槛1 | 20 | 800 | 2300 | 700 | 1950 | 60 |  | 2300 | RAL-7006 | HNP-20 | HNP-20 | C1 | 975 |  | 有 | [6 empty] | ？ | 32 | 31 | 1
44 | 主甲板 | 舱室117 | B/1F/015 | B0 | B-29级C型接口K框防火门 | Q/HN035.374-T | RO | K |  |  |  | 门槛1 | 20 | 800 | 2300 | 700 | 1950 | 60 |  | 2300 | RAL-7006 | HNP-20 | HNP-20 | C1 | 975 |  | 有 | [6 empty] | ？ | 32 | 31 | 1
45 | 主甲板 | 舱室118 | B/1F/016 | B0 | B-30级C型接口K框防火门 | Q/HN035.374-T | RO | K |  |  |  | 门槛1 | 20 | 800 | 2300 | 700 | 1950 | 60 |  | 2300 | RAL-7006 | HNP-20 | HNP-20 | C1 | 975 |  | 有 | [6 empty] | ？ | 32 | 31 | 1
46 | 主甲板 | 舱室119 | B/1F/017 | B0 | B-31级C型接口K框防火门 | Q/HN035.374-T | LO | K |  |  |  | 门槛1 | 20 | 800 | 2300 | 700 | 1950 | 60 |  | 2300 | RAL-7006 | HNP-20 | HNP-20 | C1 | 975 |  | 有 | [6 empty] | ？ | 32 | 31 | 1
47 | 主甲板 | 舱室120 | B/1F/018 | B0 | B-32级C型接口K框防火门 | Q/HN035.374-T | RI | K |  |  |  | 门槛1 | 20 | 800 | 2300 | 700 | 1950 | 60 |  | 2300 | RAL-7006 | HNP-20 | HNP-20 | C1 | 975 |  | 有 | [6 empty] | ？ | 32 | 31 | 1
48 | 主甲板 | 舱室121 | B/1F/019 | B0 | B-33级C型接口K框防火门 | Q/HN035.374-T | LI | K |  |  |  | 门槛1 | 20 | 800 | 2300 | 700 | 1950 | 60 |  | 2300 | RAL-7006 | HNP-20 | HNP-20 | C1 | 975 |  | 有 | [6 empty] | ？ | 32 | 31 | 1
49 | 主甲板 | 舱室122 | B/1F/020 | B0 | B-34级C型接口K框防火门 | Q/HN035.374-T | LI | K |  |  |  | 门槛1 | 20 | 800 | 2300 | 700 | 1950 | 60 |  | 2300 | RAL-7006 | HNP-20 | HNP-20 | C1 | 975 |  | 有 | [6 empty] | ？ | 32 | 31 | 1
50 | 主甲板 | 舱室123 | B/1F/021 | B0 | B-35级C型接口K框防火门 | Q/HN035.374-T | RI | K |  |  |  | 门槛1 | 20 | 800 | 2300 | 700 | 1950 | 60 |  | 2300 | RAL-7006 | HNP-20 | HNP-20 | C1 | 975 |  | 有 | [6 empty] | ？ | 32 | 31 | 1
51 | 主甲板 | 舱室124 | B/1F/022 | B0 | B-36级C型接口K框防火门 | Q/HN035.374-T | RO | K |  |  |  | 门槛1 | 20 | 800 | 2300 | 700 | 1950 | 60 |  | 2300 | RAL-7006 | HNP-20 | HNP-20 | C1 | 975 |  | 有 | [6 empty] | ？ | 32 | 31 | 1
52 | 主甲板 | 舱室125 | B/1F/023 | B0 | B-37级C型接口K框防火门 | Q/HN035.374-T | RI | K |  |  |  | 门槛1 | 20 | 800 | 2300 | 700 | 1950 | 60 |  | 2300 | RAL-7006 | HNP-20 | HNP-20 | C1 | 975 |  | 有 | [6 empty] | ？ | 32 | 31 | 1
53 | 主甲板 | 舱室126 | B/1F/024 | B0 | B-15级C型接口K框防火门 | Q/HN035.374-T | LI | K |  |  |  | 门槛1 | 20 | 800 | 2300 | 700 | 1950 | 60 |  | 2300 | RAL-7006 | HNP-20 | HNP-20 | C1 | 975 |  | 有 | [6 empty] | ？ | 32 | 31 | 1
54 | 主甲板 | 舱室127 | B/1F/025 | B0 | B-15级C型接口K框防火门 | Q/HN035.374-T | RO | K |  |  |  | 门槛1 | 20 | 800 | 2300 | 700 | 1950 | 60 |  | 2300 | RAL-7006 | HNP-20 | HNP-20 | C1 | 975 |  | 有 | [6 empty] | ？ | 32 | 31 | 1
55 | 主甲板 | 舱室128 | B/1F/026 | B0 | B-15级C型接口K框防火门 | Q/HN035.374-T | LO | K |  |  |  | 门槛1 | 20 | 800 | 2300 | 700 | 1950 | 60 |  | 2300 | RAL-7006 | HNP-20 | HNP-20 | C1 | 975 |  | 有 | [6 empty] | ？ | 32 | 31 | 1
56 | 主甲板 | 办公室 | B/1F/027 | B0 | B-37级C型接口K框防火门 | Q/HN035.374-T | LI | K |  |  |  | 门槛1 | 20 | 850 | 2300 | 750 | 1950 | 60 |  | 2300 | RAL-7006 | HNP-20 | HNP-20 | C1 | 975 |  | 有 | [6 empty] | ？ | 32 | 31 | 1
57 | 主甲板 | FR203洗衣房库房 | B/1F/028 | 装饰门 | B-15级箱框防火门(带缝隙下槛)（内开） | Q/HN035.177 | LI | B2 |  |  |  | 门槛1 | 20 | 800 | 2300 | 700 | 1950 | 60 |  | 2300 | RAL-7006 | HNP-20 | HNP-20 | C1 | 975 | [8 empty] | ？ |  | 31 | 1
58 | 主甲板 | 中医理疗室1 | B/1F/029 | B0 | B-15级C型接口K框防火门 | Q/HN035.374-TC | LI | K |  |  |  | 门槛3 | 23 | 850 | 2300 | 750 | 1950 | 60 |  | 2300 | RAL-7006 | FX3001-811 | FX3001-811 | C1-L | 975 |  | 有 |  |  |  |  | 200mm |  | ？ | 32 | 31 | 1
59 | 主甲板 | 中医理疗室2 | B/1F/030 | B0 | B-15级C型接口K框防火门 | Q/HN035.374-TC | RI | K |  |  |  | 门槛3 | 23 | 850 | 2300 | 750 | 1950 | 60 |  | 2300 | RAL-7006 | FX3001-811 | FX3001-811 | C1-L | 975 |  | 有 |  |  |  |  | 200mm |  | ？ | 32 | 31 | 1
60 | 主甲板 | 按摩室1 | B/1F/031 | B0 | B-15级C型接口K框防火门 | Q/HN035.374-TC | LI | K |  |  |  | 门槛3 | 23 | 850 | 2300 | 750 | 1950 | 60 |  | 2300 | RAL-7006 | FX3001-811 | FX3001-811 | C1-L | 975 |  | 有 |  |  |  |  | 200mm |  | ？ | 32 | 31 | 1
61 | 主甲板 | 按摩室2 | B/1F/032 | B0 | B-15级C型接口K框防火门 | Q/HN035.374-TC | RI | K |  |  |  | 门槛3 | 23 | 850 | 2300 | 750 | 1950 | 60 |  | 2300 | RAL-7006 | FX3001-811 | FX3001-811 | C1-L | 975 |  | 有 |  |  |  |  | 200mm |  | ？ | 32 | 31 | 1
62 | 主甲板 | 浴足室 | B/1F/033 | B0 | B-15级C型接口K框防火门 | Q/HN035.374-TC | LI | K |  |  |  | 门槛3 | 23 | 850 | 2300 | 750 | 1950 | 60 |  | 2300 | RAL-7006 | FX3001-811 | FX3001-811 | C1-L | 975 |  | 有 |  |  |  |  | 200mm |  | ？ | 32 | 31 | 1
63 | 主甲板 | FR121医生休息室 | B/1F/034 | B0 | B-15级C型接口K框防火门 | Q/HN035.374 | RI | K |  |  |  | 门槛3 | 23 | 850 | 2300 | 750 | 1950 | 60 |  | 2300 | RAL-7006 | FX3001-811 | FX3001-811 | C1 | 975 | [8 empty] | ？ |  | 31 | 1
64 | 主甲板 | 棋牌室1 | B/1F/035 | B0 | B-15级C型接口K框防火门 | Q/HN035.374 | RO | K |  |  |  | 门槛4 | 23 | 850 | 2300 | 750 | 1950 | 60 |  | 2300 | RAL-7006 | FX3001-811 | FX3001-811 | C1 | 975 | [8 empty] | ？ | 32 | 31 | 1
65 | 主甲板 | 棋牌室2 | B/1F/036 | B0 | B-15级C型接口K框防火门 | Q/HN035.374 | LO | K |  |  |  | 门槛4 | 23 | 850 | 2300 | 750 | 1950 | 60 |  | 2300 | RAL-7006 | FX3001-811 | FX3001-811 | C1 | 975 | [8 empty] | ？ | 32 | 31 | 1
66 | 主甲板 | 棋牌室3 | B/1F/037 | B0 | B-15级C型接口K框防火门 | Q/HN035.374 | RO | K |  |  |  | 门槛4 | 23 | 850 | 2300 | 750 | 1950 | 60 |  | 2300 | RAL-7006 | FX3001-811 | FX3001-811 | C1 | 975 | [8 empty] | ？ | 32 | 31 | 1
67 | 主甲板 | 棋牌室5 | B/1F/038 | B0 | B-15级C型接口K框防火门 | Q/HN035.374 | RO | K |  |  |  | 门槛4 | 23 | 850 | 2300 | 750 | 1950 | 60 |  | 2300 | RAL-7006 | FX3001-811 | FX3001-811 | C1 | 975 | [8 empty] | ？ | 32 | 31 | 1
68 | 主甲板 | 棋牌室6 | B/1F/039 | B0 | B-15级C型接口K框防火门 | Q/HN035.374 | LO | K |  |  |  | 门槛4 | 23 | 850 | 2300 | 750 | 1950 | 60 |  | 2300 | RAL-7006 | FX3001-811 | FX3001-811 | C1 | 975 | [8 empty] | ？ | 32 | 31 | 1
69 | 主甲板 | FR94健身房 | B/1F/040 | B0 | B-15级C型接口K框双开防火门（带缝隙下槛） | Q/HN035.377 | LO/RO | K |  |  |  | 门槛4 | 23 | 1300 | 2300 | 1200 | 1950 | 60 |  | 2300 | RAL-7006 | FX3001-811 | FX3001-811 | C1 | 975 | [8 empty] | ？ | 32 | 31 | 1 | 双开门
70 | 主甲板 | FR110健身房 | B/1F/041 | B0 | B-15级C型接口K框双开防火门（带缝隙下槛） | Q/HN035.377 | LO/RO | K |  |  |  | 门槛4 | 23 | 1300 | 2300 | 1200 | 1950 | 60 |  | 2300 | RAL-7006 | FX3001-811 | FX3001-811 | C1 | 975 | [8 empty] | ？ | 32 | 31 | 1 | 双开门
71 | 主甲板 | FR124剧院楼梯间（左舷） | B/1F/042 | B0 | B-15级箱框防火门(带缝隙下槛)（外开） | Q/HN035.176 | LO | B1 | 0 | 1010 | 2010 | 门槛1 | 20 |  |  | 900 | 1930 | 90 | 45 |  | RAL-7006 | HNP-20 | HNP-20 | 通道门锁 C5 | 975 | [8 empty] | ？ | 32 | 31 | 1
72 | 主甲板 | FR124剧院楼梯间（右舷） | B/1F/043 | B0 | B-15级箱框防火门(带缝隙下槛)（外开） | Q/HN035.176 | RO | B1 | 0 | 1010 | 2010 | 门槛1 | 20 |  |  | 900 | 1930 | 90 | 45 |  | RAL-7006 | HNP-20 | HNP-20 | 通道门锁 C5 | 975 | [8 empty] | ？ | 32 | 31 | 1
73 | 主甲板 | FR125通道门(左舷） | B/1F/044 | B0 | B-15级C型接口K框双开防火门（带缝隙下槛） | Q/HN035.377 | LI/RI | K |  |  |  | 门槛2 | 25 | 1400 | 2300 | 1300 | 1950 | 60 |  | 2300 | RAL-7006 | FX3001-811 | FX3001-811 | 通道门锁 C5 | 975 | [8 empty] | ？ |  | 31 | 1 | 双开门
74 | 主甲板 | FR125通道门(右舷） | B/1F/045 | B0 | B-15级C型接口K框双开防火门（带缝隙下槛） | Q/HN035.377 | LI/RI | K |  |  |  | 门槛2 | 25 | 1400 | 2300 | 1300 | 1950 | 60 |  | 2300 | RAL-7006 | FX3001-811 | FX3001-811 | 通道门锁 C5 | 975 | [8 empty] | ？ |  | 31 | 1 | 双开门
75 | 主甲板 | 员工洗衣房 | B/1F/046 | B0 | B-15级箱框防火门(带缝隙下槛)（内开） | Q/HN035.176 | LI | B1 | 50 | 910 | 1960 | 门槛6 | 30.5 |  |  | 800 | 1870 | 90 | 45 |  | RAL-7006 | HNP-20 | HNP-20 | C1 | 920 | [8 empty] | ？ |  | 31 | 1
76 | 主甲板 | 洗衣房 | B/1F/047 | B0 | B-15级箱框防火门(带缝隙下槛)（外开） | Q/HN035.176 | LO | B1 | 0 | 910 | 2010 | 门槛1 | 20 |  |  | 800 | 1930 | 90 | 45 |  | RAL-7006 | HNP-20 | HNP-20 | C1 | 975 | [8 empty] | ？ |  | 31 | 1
77 | 主甲板 | FR137楼梯间 （左舷） | B/1F/048 | B0 | B-15级箱框双开防火门(带缝隙下槛)（外开） | Q/HN035.179 | LO/RO | B1 | 0 | 1310 | 2030 | 门槛1 | 20 |  |  | 1200 | 1950 | 90 | 45 |  | RAL-7006 | HNP-20 | HNP-20 | 通道门锁 C5 | 975 | [8 empty] | ？ |  | 32 | 1 | 双开门
78 | 主甲板 | FR137楼梯间 （右舷） | B/1F/049 | B0 | B-15级箱框双开防火门(带缝隙下槛)（外开） | Q/HN035.179 | LO/RO | B1 | 0 | 1310 | 2030 | 门槛1 | 20 |  |  | 1200 | 1950 | 90 | 45 |  | RAL-7006 | HNP-20 | HNP-20 | 通道门锁 C5 | 975 | [8 empty] | ？ |  | 32 | 1 | 双开门
79 | 主甲板 | FR162楼梯间 （左舷） | B/1F/050 | B0 | B-15级箱框防火门(带缝隙下槛)（外开） | Q/HN035.176 | LO | B1 | 0 | 1010 | 2030 | 门槛1 | 20 |  |  | 900 | 1950 | 90 | 45 |  | RAL-7006 | HNP-20 | HNP-20 | 通道门锁 C5 | 975 | [8 empty] | ？ |  | 31 | 1
80 | 主甲板 | FR162楼梯间 （右舷） | B/1F/051 | B0 | B-15级箱框防火门(带缝隙下槛)（外开） | Q/HN035.176 | RO | B1 | 0 | 1010 | 2030 | 门槛1 | 20 |  |  | 900 | 1950 | 90 | 45 |  | RAL-7006 | HNP-20 | HNP-20 | 通道门锁 C5 | 975 | [8 empty] | ？ |  | 31 | 1
81 | 主甲板 | FR197楼梯间 （左舷） | B/1F/052 | B0 | B-15级箱框防火门(带缝隙下槛)（外开） | Q/HN035.176 | LO | B1 | 0 | 1010 | 2030 | 门槛1 | 20 |  |  | 900 | 1950 | 90 | 45 |  | RAL-7006 | HNP-20 | HNP-20 | 通道门锁 C5 | 975 | [8 empty] | ？ |  | 31 | 1
82 | 主甲板 | FR197楼梯间 （右舷） | B/1F/053 | B0 | B-15级箱框防火门(带缝隙下槛)（外开） | Q/HN035.176 | RO | B1 | 0 | 1010 | 2030 | 门槛1 | 20 |  |  | 900 | 1950 | 90 | 45 |  | RAL-7006 | HNP-20 | HNP-20 | 通道门锁 C5 | 975 | [8 empty] | ？ |  | 31 | 1
83 | 主甲板 | 船员公卫 （左舷） | B/1F/056 | B0 | B-15级箱框防火门(带缝隙下槛)（内开） | Q/HN035.177-T | RI | B2 | 50 | 710 | 1960 | 门槛6 | 30.5 |  |  | 600 | 1890 | 90 | 45 |  | RAL-7006 | HNP-20 | HNP-20 | C4-P | 920 |  | 有 | [6 empty] | ？ | 32 | 31 | 1
84 | 主甲板 | 船员公卫 （右舷） | B/1F/057 | B0 | B-15级箱框防火门(带缝隙下槛)（内开） | Q/HN035.177-T | LI | B2 | 50 | 710 | 1960 | 门槛6 | 30.5 |  |  | 600 | 1890 | 90 | 45 |  | RAL-7006 | HNP-20 | HNP-20 | C4-P | 920 |  | 有 | [6 empty] | ？ | 32 | 31 | 1
85 | 主甲板 | FR45卫生间 | B/1F/058 | B0 | B-15级箱框防火门(带缝隙下槛)（外开） | Q/HN035.176-T | LO | B1 | 100 | 800 | 1710 | 门槛6 | 30.5 |  |  | 700 | 1640 | 90 |  |  | RAL9016 | RAL9016 | RAL9016 | C4-P | 870 |  | 有 | [6 empty] | ？ |  | 31 | 1
86 | 主甲板 | 水质净化间 | B/1F/059 | B0防火风雨密门 | ZMA60CG-FYQM型单开防风雨防火门 | Q262LSBZ1201 | RO | Z | 30 | 910 | 1980 | 门槛6 | 30.5 |  |  | 800 | 1890 | 90 |  |  | RAL-7006 | RAL-7006 | RAL-7006 | C1 | 950 | [8 empty] | ？ |  | 40 | 1
87 | 主甲板 | 医务室 | B/1F/061 | BO | B-15级C型接口K框防火门 | Q/HN035.374 | RI | K |  |  |  | 门槛3 | 23 | 850 | 2300 | 750 | 1950 | 60 |  | 2300 | RAL-7006 | FX3001-811 | FX3001-811 | C1 | 975 |  | 有 | [6 empty] | ？ | 32 | 31 | 1
88 | 上甲板 | 舱室 201 | B/2F/001 | B0 | B-15级C型接口K框防火门 | Q/HN035.374-M | RI | K |  |  |  | 门槛2 | 23 | 850 | 2300 | 750 | 1950 | 60 |  | 2300 | RAL-7006 | FX3001-811 | FX3001-811 | IC卡锁（甲供） | 975 | [7 empty] | 有 | ？ | 32 | 31 | 1
89 | 上甲板 | 舱室202 | B/2F/002 | B0 | B-15级C型接口K框防火门 | Q/HN035.374-M | LI | K |  |  |  | 门槛2 | 23 | 850 | 2300 | 750 | 1950 | 60 |  | 2300 | RAL-7006 | FX3001-811 | FX3001-811 | IC卡锁（甲供） | 975 | [7 empty] | 有 | ？ |  | 31 | 1
90 | 上甲板 | 舱室203（随员间） | B/2F/003 | B0 | B-15级C型接口K框防火门 | Q/HN035.374-M | RI | K |  |  |  | 门槛2 | 23 | 850 | 2300 | 750 | 1950 | 60 |  | 2300 | RAL-7006 | FX3001-811 | FX3001-811 | IC卡锁（甲供） | 975 | [7 empty] | 有 | ？ |  | 31 | 1
91 | 上甲板 | 舱室204 | B/2F/004 | B0 | B-15级C型接口K框防火门 | Q/HN035.374-M | RI | K |  |  |  | 门槛2 | 23 | 850 | 2300 | 750 | 1950 | 60 |  | 2300 | RAL-7006 | FX3001-811 | FX3001-811 | IC卡锁（甲供） | 975 | [7 empty] | 有 | ？ |  | 31 | 1
92 | 上甲板 | 舱室206 | B/2F/005 | B0 | B-15级C型接口K框防火门 | Q/HN035.374-M | LI | K |  |  |  | 门槛2 | 23 | 850 | 2300 | 750 | 1950 | 60 |  | 2300 | RAL-7006 | FX3001-811 | FX3001-811 | IC卡锁（甲供） | 975 | [7 empty] | 有 | ？ |  | 31 | 1
93 | 上甲板 | 舱室205（随员间） | B/2F/006 | B0 | B-15级C型接口K框防火门 | Q/HN035.374-M | LI | K |  |  |  | 门槛2 | 23 | 850 | 2300 | 750 | 1950 | 60 |  | 2300 | RAL-7006 | FX3001-811 | FX3001-811 | IC卡锁（甲供） | 975 | [7 empty] | 有 | ？ |  | 31 | 1
94 | 上甲板 | 舱室207 | B/2F/007 | B0 | B-15级C型接口K框防火门 | Q/HN035.374-M | RI | K |  |  |  | 门槛2 | 23 | 850 | 2300 | 750 | 1950 | 60 |  | 2300 | RAL-7006 | FX3001-811 | FX3001-811 | IC卡锁（甲供） | 975 | [7 empty] | 有 | ？ |  | 31 | 1
95 | 上甲板 | 舱室208 | B/2F/008 | B0 | B-15级C型接口K框防火门 | Q/HN035.374-M | LI | K |  |  |  | 门槛2 | 23 | 850 | 2300 | 750 | 1950 | 60 |  | 2300 | RAL-7006 | FX3001-811 | FX3001-811 | IC卡锁（甲供） | 975 | [7 empty] | 有 | ？ |  | 31 | 1
96 | 上甲板 | 舱室209（残疾人间） | B/2F/009 | B0 | B-15级C型接口K框防火门 | Q/HN035.374-M | LI | K |  |  |  | 门槛2 | 23 | 1000 | 2300 | 900 | 1950 | 60 |  | 2300 | RAL-7006 | FX3001-811 | FX3001-811 | IC卡锁（甲供） | 975 | [7 empty] | 有 | ？ |  | 31 | 1
97 | 上甲板 | 舱室210 | B/2F/010 | B0 | B-15级C型接口K框防火门 | Q/HN035.374-M | RI | K |  |  |  | 门槛2 | 23 | 850 | 2300 | 750 | 1950 | 60 |  | 2300 | RAL-7006 | FX3001-811 | FX3001-811 | IC卡锁（甲供） | 975 | [7 empty] | 有 | ？ |  | 31 | 1
98 | 上甲板 | 舱室211 | B/2F/011 | B0 | B-15级C型接口K框防火门 | Q/HN035.374-M | LI | K |  |  |  | 门槛2 | 23 | 850 | 2300 | 750 | 1950 | 60 |  | 2300 | RAL-7006 | FX3001-811 | FX3001-811 | IC卡锁（甲供） | 975 | [7 empty] | 有 | ？ |  | 31 | 1
99 | 上甲板 | 舱室212 | B/2F/012 | B0 | B-15级C型接口K框防火门 | Q/HN035.374-M | RI | K |  |  |  | 门槛2 | 23 | 850 | 2300 | 750 | 1950 | 60 |  | 2300 | RAL-7006 | FX3001-811 | FX3001-811 | IC卡锁（甲供） | 975 | [7 empty] | 有 | ？ |  | 31 | 1
100 | 上甲板 | 舱室215 | B/2F/013 | B0 | B-15级C型接口K框防火门 | Q/HN035.374-M | LI | K |  |  |  | 门槛2 | 23 | 850 | 2300 | 750 | 1950 | 60 |  | 2300 | RAL-7006 | FX3001-811 | FX3001-811 | IC卡锁（甲供） | 975 | [7 empty] | 有 | ？ |  | 31 | 1
101 | 上甲板 | 舱室216 | B/2F/014 | B0 | B-15级C型接口K框防火门 | Q/HN035.374-M | RI | K |  |  |  | 门槛2 | 23 | 850 | 2300 | 750 | 1950 | 60 |  | 2300 | RAL-7006 | FX3001-811 | FX3001-811 | IC卡锁（甲供） | 975 | [7 empty] | 有 | ？ |  | 31 | 1
102 | 上甲板 | 舱室218 | B/2F/015 | B0 | B-15级C型接口K框防火门 | Q/HN035.374-M | LI | K |  |  |  | 门槛2 | 23 | 850 | 2300 | 750 | 1950 | 60 |  | 2300 | RAL-7006 | FX3001-811 | FX3001-811 | IC卡锁（甲供） | 975 | [7 empty] | 有 | ？ |  | 31 | 1
103 | 上甲板 | 舱室217 | B/2F/016 | B0 | B-15级C型接口K框防火门 | Q/HN035.374-M | LI | K |  |  |  | 门槛2 | 23 | 850 | 2300 | 750 | 1950 | 60 |  | 2300 | RAL-7006 | FX3001-811 | FX3001-811 | IC卡锁（甲供） | 975 | [7 empty] | 有 | ？ |  | 31 | 1
104 | 上甲板 | 舱室219 | B/2F/017 | B0 | B-15级C型接口K框防火门 | Q/HN035.374-M | RI | K |  |  |  | 门槛2 | 23 | 850 | 2300 | 750 | 1950 | 60 |  | 2300 | RAL-7006 | FX3001-811 | FX3001-811 | IC卡锁（甲供） | 975 | [7 empty] | 有 | ？ |  | 31 | 1
105 | 上甲板 | 舱室220 | B/2F/018 | B0 | B-15级C型接口K框防火门 | Q/HN035.374-M | LI | K |  |  |  | 门槛2 | 23 | 850 | 2300 | 750 | 1950 | 60 |  | 2300 | RAL-7006 | FX3001-811 | FX3001-811 | IC卡锁（甲供） | 975 | [7 empty] | 有 | ？ |  | 31 | 1
106 | 上甲板 | 舱室221 | B/2F/019 | B0 | B-15级C型接口K框防火门 | Q/HN035.374-M | RI | K |  |  |  | 门槛2 | 23 | 850 | 2300 | 750 | 1950 | 60 |  | 2300 | RAL-7006 | FX3001-811 | FX3001-811 | IC卡锁（甲供） | 975 | [7 empty] | 有 | ？ |  | 31 | 1
107 | 上甲板 | 舱室222 | B/2F/020 | B0 | B-15级C型接口K框防火门 | Q/HN035.374-M | LI | K |  |  |  | 门槛2 | 23 | 850 | 2300 | 750 | 1950 | 60 |  | 2300 | RAL-7006 | FX3001-811 | FX3001-811 | IC卡锁（甲供） | 975 | [7 empty] | 有 | ？ |  | 31 | 1
108 | 上甲板 | 舱室223 | B/2F/021 | B0 | B-15级C型接口K框防火门 | Q/HN035.374-M | RI | K |  |  |  | 门槛2 | 23 | 850 | 2300 | 750 | 1950 | 60 |  | 2300 | RAL-7006 | FX3001-811 | FX3001-811 | IC卡锁（甲供） | 975 | [7 empty] | 有 | ？ |  | 31 | 1
109 | 上甲板 | 舱室224 | B/2F/022 | B0 | B-15级C型接口K框防火门 | Q/HN035.374-M | LI | K |  |  |  | 门槛2 | 23 | 850 | 2300 | 750 | 1950 | 60 |  | 2300 | RAL-7006 | FX3001-811 | FX3001-811 | IC卡锁（甲供） | 975 | [7 empty] | 有 | ？ |  | 31 | 1
110 | 上甲板 | 舱室226 | B/2F/023 | B0 | B-15级C型接口K框防火门 | Q/HN035.374-M | RI | K |  |  |  | 门槛2 | 23 | 850 | 2300 | 750 | 1950 | 60 |  | 2300 | RAL-7006 | FX3001-811 | FX3001-811 | IC卡锁（甲供） | 975 | [7 empty] | 有 | ？ |  | 31 | 1
111 | 上甲板 | 舱室227 | B/2F/024 | B0 | B-15级C型接口K框防火门 | Q/HN035.374-M | LI | K |  |  |  | 门槛2 | 23 | 850 | 2300 | 750 | 1950 | 60 |  | 2300 | RAL-7006 | FX3001-811 | FX3001-811 | IC卡锁（甲供） | 975 | [7 empty] | 有 | ？ |  | 31 | 1
112 | 上甲板 | 舱室228 | B/2F/025 | B0 | B-15级C型接口K框防火门 | Q/HN035.374-M | RI | K |  |  |  | 门槛2 | 23 | 850 | 2300 | 750 | 1950 | 60 |  | 2300 | RAL-7006 | FX3001-811 | FX3001-811 | IC卡锁（甲供） | 975 | [7 empty] | 有 | ？ |  | 31 | 1
113 | 上甲板 | 舱室229 | B/2F/026 | B0 | B-15级C型接口K框防火门 | Q/HN035.374-M | LI | K |  |  |  | 门槛2 | 23 | 850 | 2300 | 750 | 1950 | 60 |  | 2300 | RAL-7006 | FX3001-811 | FX3001-811 | IC卡锁（甲供） | 975 | [7 empty] | 有 | ？ |  | 31 | 1
114 | 上甲板 | 舱室230 | B/2F/027 | B0 | B-15级C型接口K框防火门 | Q/HN035.374-M | RI | K |  |  |  | 门槛2 | 23 | 850 | 2300 | 750 | 1950 | 60 |  | 2300 | RAL-7006 | FX3001-811 | FX3001-811 | IC卡锁（甲供） | 975 | [7 empty] | 有 | ？ |  | 31 | 1
115 | 上甲板 | 舱室231 | B/2F/028 | B0 | B-15级C型接口K框防火门 | Q/HN035.374-M | LI | K |  |  |  | 门槛2 | 23 | 850 | 2300 | 750 | 1950 | 60 |  | 2300 | RAL-7006 | FX3001-811 | FX3001-811 | IC卡锁（甲供） | 975 | [7 empty] | 有 | ？ |  | 31 | 1
116 | 上甲板 | 舱室232 | B/2F/029 | B0 | B-15级C型接口K框防火门 | Q/HN035.374-M | RI | K |  |  |  | 门槛2 | 23 | 850 | 2300 | 750 | 1950 | 60 |  | 2300 | RAL-7006 | FX3001-811 | FX3001-811 | IC卡锁（甲供） | 975 | [7 empty] | 有 | ？ |  | 31 | 1
117 | 上甲板 | 舱室233 | B/2F/030 | B0 | B-15级C型接口K框防火门 | Q/HN035.374-M | LI | K |  |  |  | 门槛2 | 23 | 850 | 2300 | 750 | 1950 | 60 |  | 2300 | RAL-7006 | FX3001-811 | FX3001-811 | IC卡锁（甲供） | 975 | [7 empty] | 有 | ？ |  | 31 | 1
118 | 上甲板 | 舱室234 | B/2F/031 | B0 | B-15级C型接口K框防火门 | Q/HN035.374-M | RI | K |  |  |  | 门槛2 | 23 | 850 | 2300 | 750 | 1950 | 60 |  | 2300 | RAL-7006 | FX3001-811 | FX3001-811 | IC卡锁（甲供） | 975 | [7 empty] | 有 | ？ |  | 31 | 1
119 | 上甲板 | 舱室235 | B/2F/032 | B0 | B-15级C型接口K框防火门 | Q/HN035.374-M | LI | K |  |  |  | 门槛2 | 23 | 850 | 2300 | 750 | 1950 | 60 |  | 2300 | RAL-7006 | FX3001-811 | FX3001-811 | IC卡锁（甲供） | 975 | [7 empty] | 有 | ？ |  | 31 | 1
120 | 上甲板 | 舱室236 | B/2F/033 | B0 | B-15级C型接口K框防火门 | Q/HN035.374-M | RI | K |  |  |  | 门槛2 | 23 | 850 | 2300 | 750 | 1950 | 60 |  | 2300 | RAL-7006 | FX3001-811 | FX3001-811 | IC卡锁（甲供） | 975 | [7 empty] | 有 | ？ |  | 31 | 1
121 | 上甲板 | 舱室237 | B/2F/034 | B0 | B-15级C型接口K框防火门 | Q/HN035.374-M | LI | K |  |  |  | 门槛2 | 23 | 850 | 2300 | 750 | 1950 | 60 |  | 2300 | RAL-7006 | FX3001-811 | FX3001-811 | IC卡锁（甲供） | 975 | [7 empty] | 有 | ？ |  | 31 | 1
122 | 上甲板 | 舱室239 | B/2F/035 | B0 | B-15级C型接口K框防火门 | Q/HN035.374-M | RI | K |  |  |  | 门槛2 | 23 | 850 | 2300 | 750 | 1950 | 60 |  | 2300 | RAL-7006 | FX3001-811 | FX3001-811 | IC卡锁（甲供） | 975 | [7 empty] | 有 | ？ |  | 31 | 1
123 | 上甲板 | 舱室240 | B/2F/036 | B0 | B-15级C型接口K框防火门 | Q/HN035.374-M | LI | K |  |  |  | 门槛2 | 23 | 850 | 2300 | 750 | 1950 | 60 |  | 2300 | RAL-7006 | FX3001-811 | FX3001-811 | IC卡锁（甲供） | 975 | [7 empty] | 有 | ？ |  | 31 | 1
124 | 上甲板 | 舱室241 | B/2F/037 | B0 | B-15级C型接口K框防火门 | Q/HN035.374-M | RI | K |  |  |  | 门槛2 | 23 | 850 | 2300 | 750 | 1950 | 60 |  | 2300 | RAL-7006 | FX3001-811 | FX3001-811 | IC卡锁（甲供） | 975 | [7 empty] | 有 | ？ |  | 31 | 1
125 | 上甲板 | 舱室242 | B/2F/038 | B0 | B-15级C型接口K框防火门 | Q/HN035.374-M | LI | K |  |  |  | 门槛2 | 23 | 850 | 2300 | 750 | 1950 | 60 |  | 2300 | RAL-7006 | FX3001-811 | FX3001-811 | IC卡锁（甲供） | 975 | [7 empty] | 有 | ？ |  | 31 | 1
126 | 上甲板 | 舱室243 | B/2F/039 | B0 | B-15级C型接口K框防火门 | Q/HN035.374-M | RI | K |  |  |  | 门槛2 | 23 | 850 | 2300 | 750 | 1950 | 60 |  | 2300 | RAL-7006 | FX3001-811 | FX3001-811 | IC卡锁（甲供） | 975 | [7 empty] | 有 | ？ |  | 31 | 1
127 | 上甲板 | 舱室245 | B/2F/040 | B0 | B-15级C型接口K框防火门 | Q/HN035.374-M | LI | K |  |  |  | 门槛2 | 23 | 850 | 2300 | 750 | 1950 | 60 |  | 2300 | RAL-7006 | FX3001-811 | FX3001-811 | IC卡锁（甲供） | 975 | [7 empty] | 有 | ？ |  | 31 | 1
128 | 上甲板 | 舱室246 | B/2F/041 | B0 | B-15级C型接口K框防火门 | Q/HN035.374-M | RI | K |  |  |  | 门槛2 | 23 | 850 | 2300 | 750 | 1950 | 60 |  | 2300 | RAL-7006 | FX3001-811 | FX3001-811 | IC卡锁（甲供） | 975 | [7 empty] | 有 | ？ |  | 31 | 1
129 | 上甲板 | 舱室247 | B/2F/042 | B0 | B-15级C型接口K框防火门 | Q/HN035.374-M | LI | K |  |  |  | 门槛2 | 23 | 850 | 2300 | 750 | 1950 | 60 |  | 2300 | RAL-7006 | FX3001-811 | FX3001-811 | IC卡锁（甲供） | 975 | [7 empty] | 有 | ？ |  | 31 | 1
130 | 上甲板 | 舱室248 | B/2F/043 | B0 | B-15级C型接口K框防火门 | Q/HN035.374-M | RI | K |  |  |  | 门槛2 | 23 | 850 | 2300 | 750 | 1950 | 60 |  | 2300 | RAL-7006 | FX3001-811 | FX3001-811 | IC卡锁（甲供） | 975 | [7 empty] | 有 | ？ |  | 31 | 1
131 | 上甲板 | 舱室249 | B/2F/044 | B0 | B-15级C型接口K框防火门 | Q/HN035.374-M | LI | K |  |  |  | 门槛2 | 23 | 850 | 2300 | 750 | 1950 | 60 |  | 2300 | RAL-7006 | FX3001-811 | FX3001-811 | IC卡锁（甲供） | 975 | [7 empty] | 有 | ？ |  | 31 | 1
132 | 上甲板 | 舱室251 | B/2F/045 | B0 | B-15级C型接口K框防火门 | Q/HN035.374-M | RI | K |  |  |  | 门槛2 | 23 | 850 | 2300 | 750 | 1950 | 60 |  | 2300 | RAL-7006 | FX3001-811 | FX3001-811 | IC卡锁（甲供） | 975 | [7 empty] | 有 | ？ |  | 31 | 1
133 | 上甲板 | 舱室252 | B/2F/046 | B0 | B-15级C型接口K框防火门 | Q/HN035.374-M | LI | K |  |  |  | 门槛2 | 23 | 850 | 2300 | 750 | 1950 | 60 |  | 2300 | RAL-7006 | FX3001-811 | FX3001-811 | IC卡锁（甲供） | 975 | [7 empty] | 有 | ？ |  | 31 | 1
134 | 上甲板 | 舱室253 | B/2F/047 | B0 | B-15级C型接口K框防火门 | Q/HN035.374-M | RI | K |  |  |  | 门槛2 | 23 | 850 | 2300 | 750 | 1950 | 60 |  | 2300 | RAL-7006 | FX3001-811 | FX3001-811 | IC卡锁（甲供） | 975 | [7 empty] | 有 | ？ |  | 31 | 1
135 | 上甲板 | 舱室254 | B/2F/048 | B0 | B-15级C型接口K框防火门 | Q/HN035.374-M | LI | K |  |  |  | 门槛2 | 23 | 850 | 2300 | 750 | 1950 | 60 |  | 2300 | RAL-7006 | FX3001-811 | FX3001-811 | IC卡锁（甲供） | 975 | [7 empty] | 有 | ？ |  | 31 | 1
136 | 上甲板 | 舱室255 | B/2F/049 | B0 | B-15级C型接口K框防火门 | Q/HN035.374-M | RI | K |  |  |  | 门槛2 | 23 | 850 | 2300 | 750 | 1950 | 60 |  | 2300 | RAL-7006 | FX3001-811 | FX3001-811 | IC卡锁（甲供） | 975 | [7 empty] | 有 | ？ |  | 31 | 1
137 | 上甲板 | 舱室256 | B/2F/050 | B0 | B-15级C型接口K框防火门 | Q/HN035.374-M | LI | K |  |  |  | 门槛2 | 23 | 850 | 2300 | 750 | 1950 | 60 |  | 2300 | RAL-7006 | FX3001-811 | FX3001-811 | IC卡锁（甲供） | 975 | [7 empty] | 有 | ？ |  | 31 | 1
138 | 上甲板 | 舱室257 | B/2F/051 | B0 | B-15级C型接口K框防火门 | Q/HN035.374-M | RI | K |  |  |  | 门槛2 | 23 | 850 | 2300 | 750 | 1950 | 60 |  | 2300 | RAL-7006 | FX3001-811 | FX3001-811 | IC卡锁（甲供） | 975 | [7 empty] | 有 | ？ |  | 31 | 1
139 | 上甲板 | 舱室258 | B/2F/052 | B0 | B-15级C型接口K框防火门 | Q/HN035.374-M | LI | K |  |  |  | 门槛2 | 23 | 850 | 2300 | 750 | 1950 | 60 |  | 2300 | RAL-7006 | FX3001-811 | FX3001-811 | IC卡锁（甲供） | 975 | [7 empty] | 有 | ？ |  | 31 | 1
140 | 上甲板 | 舱室259 | B/2F/053 | B0 | B-15级C型接口K框防火门 | Q/HN035.374-M | RI | K |  |  |  | 门槛2 | 23 | 850 | 2300 | 750 | 1950 | 60 |  | 2300 | RAL-7006 | FX3001-811 | FX3001-811 | IC卡锁（甲供） | 975 | [7 empty] | 有 | ？ |  | 31 | 1
141 | 上甲板 | 舱室260 | B/2F/054 | B0 | B-15级C型接口K框防火门 | Q/HN035.374-M | LI | K |  |  |  | 门槛2 | 23 | 850 | 2300 | 750 | 1950 | 60 |  | 2300 | RAL-7006 | FX3001-811 | FX3001-811 | IC卡锁（甲供） | 975 | [7 empty] | 有 | ？ |  | 31 | 1
142 | 上甲板 | 卫生间（残疾人间） | B/2F/055 | 装饰门 | B-15级箱框防火门(带缝隙下槛)（内开） | Q/HN035.177 | RI | B2 | 50 | 1010 | 1960 | 门槛6 | 30.5 |  |  | 900 | 1890 | 90 |  |  | RAL-7006 | FX3001-811 | FX3001-811 | C1 | 920 | [8 empty] | ？ |  | 31 | 1
143 | 上甲板 | FR137楼梯间 （左舷） | B/2F/056 | B0 | B-15级箱框双开防火门(带缝隙下槛)（内开） | Q/HN035.180 | LI/RI | B2 | 0 | 1310 | 2030 | 门槛3 | 23 |  |  | 1200 | 1950 | 90 | 45 |  | RAL-7006 | FX3001-811 | FX3001-811 | 通道门锁 C5 | 975 | [8 empty] | ？ |  | 32 | 1 | 双开门
144 | 上甲板 | FR137楼梯间 （右舷） | B/2F/057 | B0 | B-15级箱框双开防火门(带缝隙下槛)（内开） | Q/HN035.180 | LI/RI | B2 | 0 | 1310 | 2030 | 门槛3 | 23 |  |  | 1200 | 1950 | 90 | 45 |  | RAL-7006 | FX3001-811 | FX3001-811 | 通道门锁 C5 | 975 | [8 empty] | ？ |  | 32 | 1 | 双开门
145 | 上甲板 | FR162楼梯间 （左舷） | B/2F/058 | B0 | B-15级箱框防火门(带缝隙下槛)（内开） | Q/HN035.177 | LI | B2 | 0 | 1010 | 2030 | 门槛3 | 23 |  |  | 900 | 1950 | 90 | 45 |  | RAL-7006 | FX3001-811 | FX3001-811 | 通道门锁 C5 | 975 | [8 empty] | ？ |  | 31 | 1
146 | 上甲板 | FR162楼梯间 （右舷） | B/2F/059 | B0 | B-15级箱框防火门(带缝隙下槛)（内开） | Q/HN035.177 | RI | B2 | 0 | 1010 | 2030 | 门槛3 | 23 |  |  | 900 | 1950 | 90 | 45 |  | RAL-7006 | FX3001-811 | FX3001-811 | 通道门锁 C5 | 975 | [8 empty] | ？ |  | 31 | 1
147 | 上甲板 | FR197楼梯间 （左舷） | B/2F/060 | B0 | B-15级箱框防火门(带缝隙下槛)（内开） | Q/HN035.177 | LI | B2 | 0 | 1010 | 2030 | 门槛3 | 23 |  |  | 900 | 1950 | 90 | 45 |  | RAL-7006 | FX3001-811 | FX3001-811 | 通道门锁 C5 | 975 | [8 empty] | ？ |  | 31 | 1
148 | 上甲板 | FR197楼梯间 （右舷） | B/2F/061 | B0 | B-15级箱框防火门(带缝隙下槛)（内开） | Q/HN035.177 | RI | B2 | 0 | 1010 | 2030 | 门槛3 | 23 |  |  | 900 | 1950 | 90 | 45 |  | RAL-7006 | FX3001-811 | FX3001-811 | 通道门锁 C5 | 975 | [8 empty] | ？ |  | 31 | 1
149 | 上甲板 | 舱室225 | B/2F/062 | B0 | B-15级C型接口K框防火门 | Q/HN035.374-M | RI | K |  |  |  | 门槛2 | 23 | 850 | 2300 | 750 | 1950 | 60 |  | 2300 | RAL-7006 | FX3001-811 | FX3001-811 | IC卡锁（甲供） | 975 | [7 empty] | 有 | ？ |  | 31 | 1
150 | 上甲板 | FR7通道门 （左舷） | B/2F/063 | B0 | B-15级箱框防火门(带缝隙下槛)（外开） | Q/HN035.176 | RO | B1 | 0 | 1010 | 2210 | 门槛1 | 20 |  |  | 900 | 2130 | 90 | 45 |  | RAL-7048 | D327-82(威盛亚防火板) | D327-82(威盛亚防火板) | C1 | 975 | [8 empty] | ？ |  | 31 | 1
151 | 上甲板 | FR7通道门 （右舷） | B/2F/064 | B0 | B-15级箱框防火门(带缝隙下槛)（外开） | Q/HN035.176 | LO | B1 | 0 | 1010 | 2210 | 门槛1 | 20 |  |  | 900 | 2130 | 90 | 45 |  | RAL-7048 | D327-82(威盛亚防火板) | D327-82(威盛亚防火板) | C1 | 975 | [8 empty] | ？ |  | 31 | 1
152 | 游步甲板 | 舱室301 | B/3F/001 | B0 | B-15级C型接口K框防火门 | Q/HN035.374-M | RI | K |  |  |  | 门槛2 | 23 | 850 | 2250 | 750 | 1950 | 60 |  | 2250 | RAL7006 | FX3001-811 | FX3001-811 | IC卡锁（甲供） | 975 | [7 empty] | 有 | ？ |  | 31 | 1
153 | 游步甲板 | 舱室302 | B/3F/002 | B0 | B-15级C型接口K框防火门 | Q/HN035.374-M | LI | K |  |  |  | 门槛2 | 23 | 850 | 2250 | 750 | 1950 | 60 |  | 2250 | RAL7006 | FX3001-811 | FX3001-811 | IC卡锁（甲供） | 975 | [7 empty] | 有 | ？ |  | 31 | 1
154 | 游步甲板 | 舱室303 | B/3F/003 | B0 | B-15级C型接口K框防火门 | Q/HN035.374-M | RI | K |  |  |  | 门槛2 | 23 | 850 | 2250 | 750 | 1950 | 60 |  | 2250 | RAL7006 | FX3001-811 | FX3001-811 | IC卡锁（甲供） | 975 | [7 empty] | 有 | ？ |  | 31 | 1
155 | 游步甲板 | 舱室304 | B/3F/004 | B0 | B-15级C型接口K框防火门 | Q/HN035.374-M | LI | K |  |  |  | 门槛2 | 23 | 850 | 2250 | 750 | 1950 | 60 |  | 2250 | RAL7006 | FX3001-811 | FX3001-811 | IC卡锁（甲供） | 975 | [7 empty] | 有 | ？ |  | 31 | 1
156 | 游步甲板 | 舱室305 | B/3F/005 | B0 | B-15级C型接口K框防火门 | Q/HN035.374-M | RI | K |  |  |  | 门槛2 | 23 | 850 | 2250 | 750 | 1950 | 60 |  | 2250 | RAL7006 | FX3001-811 | FX3001-811 | IC卡锁（甲供） | 975 | [7 empty] | 有 | ？ |  | 31 | 1
157 | 游步甲板 | 舱室306 | B/3F/006 | B0 | B-15级C型接口K框防火门 | Q/HN035.374-M | LI | K |  |  |  | 门槛2 | 23 | 850 | 2250 | 750 | 1950 | 60 |  | 2250 | RAL7006 | FX3001-811 | FX3001-811 | IC卡锁（甲供） | 975 | [7 empty] | 有 | ？ |  | 31 | 1
158 | 游步甲板 | 舱室307 | B/3F/007 | B0 | B-15级C型接口K框防火门 | Q/HN035.374-M | RI | K |  |  |  | 门槛2 | 23 | 850 | 2250 | 750 | 1950 | 60 |  | 2250 | RAL7006 | FX3001-811 | FX3001-811 | IC卡锁（甲供） | 975 | [7 empty] | 有 | ？ |  | 31 | 1
159 | 游步甲板 | 舱室308 | B/3F/008 | B0 | B-15级C型接口K框防火门 | Q/HN035.374-M | RI | K |  |  |  | 门槛2 | 23 | 850 | 2250 | 750 | 1950 | 60 |  | 2250 | RAL7006 | FX3001-811 | FX3001-811 | IC卡锁（甲供） | 975 | [7 empty] | 有 | ？ |  | 31 | 1
160 | 游步甲板 | 舱室309 | B/3F/009 | B0 | B-15级C型接口K框防火门 | Q/HN035.374-M | LI | K |  |  |  | 门槛2 | 23 | 850 | 2250 | 750 | 1950 | 60 |  | 2250 | RAL7006 | FX3001-811 | FX3001-811 | IC卡锁（甲供） | 975 | [7 empty] | 有 | ？ |  | 31 | 1
161 | 游步甲板 | 舱室310 | B/3F/010 | B0 | B-15级C型接口K框防火门 | Q/HN035.374-M | RI | K |  |  |  | 门槛2 | 23 | 850 | 2250 | 750 | 1950 | 60 |  | 2250 | RAL7006 | FX3001-811 | FX3001-811 | IC卡锁（甲供） | 975 | [7 empty] | 有 | ？ |  | 31 | 1
162 | 游步甲板 | 舱室311 | B/3F/011 | B0 | B-15级C型接口K框防火门 | Q/HN035.374-M | LI | K |  |  |  | 门槛2 | 23 | 850 | 2250 | 750 | 1950 | 60 |  | 2250 | RAL7006 | FX3001-811 | FX3001-811 | IC卡锁（甲供） | 975 | [7 empty] | 有 | ？ |  | 31 | 1
163 | 游步甲板 | 舱室312 | B/3F/012 | B0 | B-15级C型接口K框防火门 | Q/HN035.374-M | RI | K |  |  |  | 门槛2 | 23 | 850 | 2250 | 750 | 1950 | 60 |  | 2250 | RAL7006 | FX3001-811 | FX3001-811 | IC卡锁（甲供） | 975 | [7 empty] | 有 | ？ |  | 31 | 1
164 | 游步甲板 | 舱室315 | B/3F/013 | B0 | B-15级C型接口K框防火门 | Q/HN035.374-M | LI | K |  |  |  | 门槛2 | 23 | 850 | 2250 | 750 | 1950 | 60 |  | 2250 | RAL7006 | FX3001-811 | FX3001-811 | IC卡锁（甲供） | 975 | [7 empty] | 有 | ？ |  | 31 | 1
165 | 游步甲板 | 舱室316 | B/3F/014 | B0 | B-15级C型接口K框防火门 | Q/HN035.374-M | LI | K |  |  |  | 门槛2 | 23 | 850 | 2250 | 750 | 1950 | 60 |  | 2250 | RAL7006 | FX3001-811 | FX3001-811 | IC卡锁（甲供） | 975 | [7 empty] | 有 | ？ |  | 31 | 1
166 | 游步甲板 | 舱室317 | B/3F/015 | B0 | B-15级C型接口K框防火门 | Q/HN035.374-M | RI | K |  |  |  | 门槛2 | 23 | 850 | 2250 | 750 | 1950 | 60 |  | 2250 | RAL7006 | FX3001-811 | FX3001-811 | IC卡锁（甲供） | 975 | [7 empty] | 有 | ？ |  | 31 | 1
167 | 游步甲板 | 舱室318 | B/3F/016 | B0 | B-15级C型接口K框防火门 | Q/HN035.374-M | LI | K |  |  |  | 门槛2 | 23 | 850 | 2250 | 750 | 1950 | 60 |  | 2250 | RAL7006 | FX3001-811 | FX3001-811 | IC卡锁（甲供） | 975 | [7 empty] | 有 | ？ |  | 31 | 1
168 | 游步甲板 | 舱室319 | B/3F/017 | B0 | B-15级C型接口K框防火门 | Q/HN035.374-M | RI | K |  |  |  | 门槛2 | 23 | 850 | 2250 | 750 | 1950 | 60 |  | 2250 | RAL7006 | FX3001-811 | FX3001-811 | IC卡锁（甲供） | 975 | [7 empty] | 有 | ？ |  | 31 | 1
169 | 游步甲板 | 舱室320 | B/3F/018 | B0 | B-15级C型接口K框防火门 | Q/HN035.374-M | LI | K |  |  |  | 门槛2 | 23 | 850 | 2250 | 750 | 1950 | 60 |  | 2250 | RAL7006 | FX3001-811 | FX3001-811 | IC卡锁（甲供） | 975 | [7 empty] | 有 | ？ |  | 31 | 1
170 | 游步甲板 | 舱室321 | B/3F/019 | B0 | B-15级C型接口K框防火门 | Q/HN035.374-M | RI | K |  |  |  | 门槛2 | 23 | 850 | 2250 | 750 | 1950 | 60 |  | 2250 | RAL7006 | FX3001-811 | FX3001-811 | IC卡锁（甲供） | 975 | [7 empty] | 有 | ？ |  | 31 | 1
171 | 游步甲板 | 舱室322 | B/3F/020 | B0 | B-15级C型接口K框防火门 | Q/HN035.374-M | LI | K |  |  |  | 门槛2 | 23 | 850 | 2250 | 750 | 1950 | 60 |  | 2250 | RAL7006 | FX3001-811 | FX3001-811 | IC卡锁（甲供） | 975 | [7 empty] | 有 | ？ |  | 31 | 1
172 | 游步甲板 | 舱室323 | B/3F/021 | B0 | B-15级C型接口K框防火门 | Q/HN035.374-M | RI | K |  |  |  | 门槛2 | 23 | 850 | 2250 | 750 | 1950 | 60 |  | 2250 | RAL7006 | FX3001-811 | FX3001-811 | IC卡锁（甲供） | 975 | [7 empty] | 有 | ？ |  | 31 | 1
173 | 游步甲板 | 舱室324 | B/3F/022 | B0 | B-15级C型接口K框防火门 | Q/HN035.374-M | LI | K |  |  |  | 门槛2 | 23 | 850 | 2250 | 750 | 1950 | 60 |  | 2250 | RAL7006 | FX3001-811 | FX3001-811 | IC卡锁（甲供） | 975 | [7 empty] | 有 | ？ |  | 31 | 1
174 | 游步甲板 | 舱室325 | B/3F/023 | B0 | B-15级C型接口K框防火门 | Q/HN035.374-M | RI | K |  |  |  | 门槛2 | 23 | 850 | 2250 | 750 | 1950 | 60 |  | 2250 | RAL7006 | FX3001-811 | FX3001-811 | IC卡锁（甲供） | 975 | [7 empty] | 有 | ？ |  | 31 | 1
175 | 游步甲板 | 舱室326 | B/3F/024 | B0 | B-15级C型接口K框防火门 | Q/HN035.374-M | LI | K |  |  |  | 门槛2 | 23 | 850 | 2250 | 750 | 1950 | 60 |  | 2250 | RAL7006 | FX3001-811 | FX3001-811 | IC卡锁（甲供） | 975 | [7 empty] | 有 | ？ |  | 31 | 1
176 | 游步甲板 | 舱室327 | B/3F/025 | B0 | B-15级C型接口K框防火门 | Q/HN035.374-M | RI | K |  |  |  | 门槛2 | 23 | 850 | 2250 | 750 | 1950 | 60 |  | 2250 | RAL7006 | FX3001-811 | FX3001-811 | IC卡锁（甲供） | 975 | [7 empty] | 有 | ？ |  | 31 | 1
177 | 游步甲板 | 舱室328 | B/3F/026 | B0 | B-15级C型接口K框防火门 | Q/HN035.374-M | LI | K |  |  |  | 门槛2 | 23 | 850 | 2250 | 750 | 1950 | 60 |  | 2250 | RAL7006 | FX3001-811 | FX3001-811 | IC卡锁（甲供） | 975 | [7 empty] | 有 | ？ |  | 31 | 1
178 | 游步甲板 | 舱室329 | B/3F/027 | B0 | B-15级C型接口K框防火门 | Q/HN035.374-M | RI | K |  |  |  | 门槛2 | 23 | 850 | 2250 | 750 | 1950 | 60 |  | 2250 | RAL7006 | FX3001-811 | FX3001-811 | IC卡锁（甲供） | 975 | [7 empty] | 有 | ？ |  | 31 | 1
179 | 游步甲板 | 舱室330 | B/3F/028 | B0 | B-15级C型接口K框防火门 | Q/HN035.374-M | LI | K |  |  |  | 门槛2 | 23 | 850 | 2250 | 750 | 1950 | 60 |  | 2250 | RAL7006 | FX3001-811 | FX3001-811 | IC卡锁（甲供） | 975 | [7 empty] | 有 | ？ |  | 31 | 1
180 | 游步甲板 | 舱室331 | B/3F/029 | B0 | B-15级C型接口K框防火门 | Q/HN035.374-M | RI | K |  |  |  | 门槛2 | 23 | 850 | 2250 | 750 | 1950 | 60 |  | 2250 | RAL7006 | FX3001-811 | FX3001-811 | IC卡锁（甲供） | 975 | [7 empty] | 有 | ？ |  | 31 | 1
181 | 游步甲板 | 舱室332 | B/3F/030 | B0 | B-15级C型接口K框防火门 | Q/HN035.374-M | LI | K |  |  |  | 门槛2 | 23 | 850 | 2250 | 750 | 1950 | 60 |  | 2250 | RAL7006 | FX3001-811 | FX3001-811 | IC卡锁（甲供） | 975 | [7 empty] | 有 | ？ |  | 31 | 1
182 | 游步甲板 | 舱室333 | B/3F/031 | B0 | B-15级C型接口K框防火门 | Q/HN035.374-M | RI | K |  |  |  | 门槛2 | 23 | 850 | 2250 | 750 | 1950 | 60 |  | 2250 | RAL7006 | FX3001-811 | FX3001-811 | IC卡锁（甲供） | 975 | [7 empty] | 有 | ？ |  | 31 | 1
183 | 游步甲板 | 舱室334 | B/3F/032 | B0 | B-15级C型接口K框防火门 | Q/HN035.374-M | LI | K |  |  |  | 门槛2 | 23 | 850 | 2250 | 750 | 1950 | 60 |  | 2250 | RAL7006 | FX3001-811 | FX3001-811 | IC卡锁（甲供） | 975 | [7 empty] | 有 | ？ |  | 31 | 1
184 | 游步甲板 | 舱室335 | B/3F/033 | B0 | B-15级C型接口K框防火门 | Q/HN035.374-M | RI | K |  |  |  | 门槛2 | 23 | 850 | 2250 | 750 | 1950 | 60 |  | 2250 | RAL7006 | FX3001-811 | FX3001-811 | IC卡锁（甲供） | 975 | [7 empty] | 有 | ？ |  | 31 | 1
185 | 游步甲板 | 舱室336 | B/3F/034 | B0 | B-15级C型接口K框防火门 | Q/HN035.374-M | LI | K |  |  |  | 门槛2 | 23 | 850 | 2250 | 750 | 1950 | 60 |  | 2250 | RAL7006 | FX3001-811 | FX3001-811 | IC卡锁（甲供） | 975 | [7 empty] | 有 | ？ |  | 31 | 1
186 | 游步甲板 | 舱室337 | B/3F/035 | B0 | B-15级C型接口K框防火门 | Q/HN035.374-M | RI | K |  |  |  | 门槛2 | 23 | 850 | 2250 | 750 | 1950 | 60 |  | 2250 | RAL7006 | FX3001-811 | FX3001-811 | IC卡锁（甲供） | 975 | [7 empty] | 有 | ？ |  | 31 | 1
187 | 游步甲板 | 舱室339 | B/3F/036 | B0 | B-15级C型接口K框防火门 | Q/HN035.374-M | LI | K |  |  |  | 门槛2 | 23 | 850 | 2250 | 750 | 1950 | 60 |  | 2250 | RAL7006 | FX3001-811 | FX3001-811 | IC卡锁（甲供） | 975 | [7 empty] | 有 | ？ |  | 31 | 1
188 | 游步甲板 | 舱室340 | B/3F/037 | B0 | B-15级C型接口K框防火门 | Q/HN035.374-M | RI | K |  |  |  | 门槛2 | 23 | 850 | 2250 | 750 | 1950 | 60 |  | 2250 | RAL7006 | FX3001-811 | FX3001-811 | IC卡锁（甲供） | 975 | [7 empty] | 有 | ？ |  | 31 | 1
189 | 游步甲板 | 舱室341 | B/3F/038 | B0 | B-15级C型接口K框防火门 | Q/HN035.374-M | LI | K |  |  |  | 门槛2 | 23 | 850 | 2250 | 750 | 1950 | 60 |  | 2250 | RAL7006 | FX3001-811 | FX3001-811 | IC卡锁（甲供） | 975 | [7 empty] | 有 | ？ |  | 31 | 1
190 | 游步甲板 | 舱室342 | B/3F/039 | B0 | B-15级C型接口K框防火门 | Q/HN035.374-M | RI | K |  |  |  | 门槛2 | 23 | 850 | 2250 | 750 | 1950 | 60 |  | 2250 | RAL7006 | FX3001-811 | FX3001-811 | IC卡锁（甲供） | 975 | [7 empty] | 有 | ？ |  | 31 | 1
191 | 游步甲板 | 舱室343 | B/3F/040 | B0 | B-15级C型接口K框防火门 | Q/HN035.374-M | LI | K |  |  |  | 门槛2 | 23 | 850 | 2250 | 750 | 1950 | 60 |  | 2250 | RAL7006 | FX3001-811 | FX3001-811 | IC卡锁（甲供） | 975 | [7 empty] | 有 | ？ |  | 31 | 1
192 | 游步甲板 | 舱室345 | B/3F/041 | B0 | B-15级C型接口K框防火门 | Q/HN035.374-M | RI | K |  |  |  | 门槛2 | 23 | 850 | 2250 | 750 | 1950 | 60 |  | 2250 | RAL7006 | FX3001-811 | FX3001-811 | IC卡锁（甲供） | 975 | [7 empty] | 有 | ？ |  | 31 | 1
193 | 游步甲板 | 舱室346 | B/3F/042 | B0 | B-15级C型接口K框防火门 | Q/HN035.374-M | LI | K |  |  |  | 门槛2 | 23 | 850 | 2250 | 750 | 1950 | 60 |  | 2250 | RAL7006 | FX3001-811 | FX3001-811 | IC卡锁（甲供） | 975 | [7 empty] | 有 | ？ |  | 31 | 1
194 | 游步甲板 | 舱室347 | B/3F/043 | B0 | B-15级C型接口K框防火门 | Q/HN035.374-M | RI | K |  |  |  | 门槛2 | 23 | 850 | 2250 | 750 | 1950 | 60 |  | 2250 | RAL7006 | FX3001-811 | FX3001-811 | IC卡锁（甲供） | 975 | [7 empty] | 有 | ？ |  | 31 | 1
195 | 游步甲板 | 舱室348 | B/3F/044 | B0 | B-15级C型接口K框防火门 | Q/HN035.374-M | LI | K |  |  |  | 门槛2 | 23 | 850 | 2250 | 750 | 1950 | 60 |  | 2250 | RAL7006 | FX3001-811 | FX3001-811 | IC卡锁（甲供） | 975 | [7 empty] | 有 | ？ |  | 31 | 1
196 | 游步甲板 | 舱室349 | B/3F/045 | B0 | B-15级C型接口K框防火门 | Q/HN035.374-M | LI | K |  |  |  | 门槛2 | 23 | 850 | 2250 | 750 | 1950 | 60 |  | 2250 | RAL7006 | FX3001-811 | FX3001-811 | IC卡锁（甲供） | 975 | [7 empty] | 有 | ？ |  | 31 | 1
197 | 游步甲板 | FR137楼梯间 (左舷） | B/3F/046 | B0 | B-15级箱框双开防火门(带缝隙下槛)（内开） | Q/HN035.180 | LI/RI | B2 | 0 | 1310 | 2030 | 门槛3 | 23 |  |  | 1200 | 1950 | 90 | 45 |  | RAL7006 | FX3001-811 | FX3001-811 | 通道门锁 C5 | 975 | [8 empty] | ？ |  | 32 | 1 | 双开门
198 | 游步甲板 | FR137楼梯间 (右舷） | B/3F/047 | B0 | B-15级箱框双开防火门(带缝隙下槛)（内开） | Q/HN035.180 | LI/RI | B2 | 0 | 1310 | 2030 | 门槛3 | 23 |  |  | 1200 | 1950 | 90 | 45 |  | RAL7006 | FX3001-811 | FX3001-811 | 通道门锁 C5 | 975 | [8 empty] | ？ |  | 32 | 1 | 双开门
199 | 游步甲板 | FR162楼梯间 （左舷） | B/3F/048 | B0 | B-15级箱框防火门(带缝隙下槛)（内开） | Q/HN035.177 | LI | B2 | 0 | 1010 | 2030 | 门槛3 | 23 |  |  | 900 | 1950 | 90 | 45 |  | RAL7006 | FX3001-811 | FX3001-811 | 通道门锁 C5 | 975 | [8 empty] | ？ |  | 31 | 1
200 | 游步甲板 | FR162楼梯间 （右舷） | B/3F/049 | B0 | B-15级箱框防火门(带缝隙下槛)（内开） | Q/HN035.177 | RI | B2 | 0 | 1010 | 2030 | 门槛3 | 23 |  |  | 900 | 1950 | 90 | 45 |  | RAL7006 | FX3001-811 | FX3001-811 | 通道门锁 C5 | 975 | [8 empty] | ？ |  | 31 | 1
201 | 游步甲板 | FR197楼梯间 （左舷） | B/3F/050 | B0 | B-15级箱框防火门(带缝隙下槛)（内开） | Q/HN035.177 | LI | B2 | 0 | 1010 | 2030 | 门槛3 | 23 |  |  | 900 | 1950 | 90 | 45 |  | RAL7006 | FX3001-811 | FX3001-811 | 通道门锁 C5 | 975 | [8 empty] | ？ |  | 31 | 1
202 | 游步甲板 | FR197楼梯间 （右舷） | B/3F/051 | B0 | B-15级箱框防火门(带缝隙下槛)（内开） | Q/HN035.177 | RI | B2 | 0 | 1010 | 2030 | 门槛3 | 23 |  |  | 900 | 1950 | 90 | 45 |  | RAL7006 | FX3001-811 | FX3001-811 | 通道门锁 C5 | 975 | [8 empty] | ？ |  | 31 | 1
203 | 游步甲板 | 观景吧入口（左舷） | B/3F/052 | B0 | B-15级箱框防火门(带缝隙下槛)（外开） | Q/HN035.176 | LO | B1 | 0 | 1010 | 2030 | 门槛4 | 23 |  |  | 900 | 1950 | 90 |  |  | RA7006 | W3397(万美国产定制防火板) | W3397(万美国产定制防火板) | C1 | 975 | [8 empty] | ？ |  | 31 | 1
204 | 游步甲板 | 观景吧入口（右舷） | B/3F/053 | B0 | B-15级箱框防火门(带缝隙下槛)（外开） | Q/HN035.176 | RO | B1 | 0 | 1010 | 2030 | 门槛4 | 23 |  |  | 900 | 1950 | 90 |  |  | RA7006 | W3397(万美国产定制防火板) | W3397(万美国产定制防火板) | C1 | 975 | [8 empty] | ？ |  | 31 | 1
205 | 游步甲板 | FR199布草井前室 | B/3F/054 | B0 | B-15级箱框防火门(带缝隙下槛)（内开） | Q/HN035.177 | RI | B2 |  |  |  | 门槛1 | 20 |  |  | 800 | 1950 | 90 | 45 |  | RAL7006 | W3397(万美国产定制防火板) | W3397(万美国产定制防火板) | C1 | 975 | [8 empty] | ？ |  | 31 | 1
206 | 游步甲板 | FR7通道门（左舷） | B/3F/058 | B0 | B-15级箱框防火门(带缝隙下槛)（外开） | Q/HN035.176 | LO | B1 | 0 | 1010 | 2210 | 门槛1 | 20 |  |  | 900 | 2130 | 90 | 45 |  | RAL-7048 | D327-82(威盛亚防火板) | D327-82(威盛亚防火板) | C1 | 975 | [8 empty] | ？ |  | 31 | 1
207 | 游步甲板 | FR7通道门（右舷） | B/3F/059 | B0 | B-15级箱框防火门(带缝隙下槛)（外开） | Q/HN035.176 | RO | B1 | 0 | 1010 | 2210 | 门槛1 | 20 |  |  | 900 | 2130 | 90 | 45 |  | RAL-7048 | D327-82(威盛亚防火板) | D327-82(威盛亚防火板) | C1 | 975 | [8 empty] | ？ |  | 31 | 1
208 | 娱乐甲板 | 舱室401 | B/4F/001 | B0 | B-15级C型接口K框防火门 | Q/HN035.374-M | LI | K |  |  |  | 门槛8 | 25 | 850 | 2250 | 750 | 1950 | 60 |  | 2250 | RA7006 | 西卡xika KW1671 | 西卡xika KW1671 | IC卡锁（甲供） | 975 | [7 empty] | 有 | ？ |  | 31 | 1
209 | 娱乐甲板 | 舱室402 | B/4F/002 | B0 | B-15级C型接口K框防火门 | Q/HN035.374-M | RI | K |  |  |  | 门槛8 | 25 | 850 | 2250 | 750 | 1950 | 60 |  | 2250 | RA7006 | 西卡xika KW1671 | 西卡xika KW1671 | IC卡锁（甲供） | 975 | [7 empty] | 有 | ？ |  | 31 | 1
210 | 娱乐甲板 | 舱室403 | B/4F/003 | B0 | B-15级C型接口K框防火门 | Q/HN035.374-M | LI | K |  |  |  | 门槛8 | 25 | 850 | 2250 | 750 | 1950 | 60 |  | 2250 | RA7006 | 西卡xika KW1671 | 西卡xika KW1671 | IC卡锁（甲供） | 975 | [7 empty] | 有 | ？ |  | 31 | 1
211 | 娱乐甲板 | 舱室404 | B/4F/004 | B0 | B-15级C型接口K框防火门 | Q/HN035.374-M | RI | K |  |  |  | 门槛8 | 25 | 850 | 2250 | 750 | 1950 | 60 |  | 2250 | RA7006 | 西卡xika KW1671 | 西卡xika KW1671 | IC卡锁（甲供） | 975 | [7 empty] | 有 | ？ |  | 31 | 1
212 | 娱乐甲板 | 舱室405 | B/4F/005 | B0 | B-15级C型接口K框防火门 | Q/HN035.374-M | LI | K |  |  |  | 门槛8 | 25 | 850 | 2250 | 750 | 1950 | 60 |  | 2250 | RA7006 | 西卡xika KW1671 | 西卡xika KW1671 | IC卡锁（甲供） | 975 | [7 empty] | 有 | ？ |  | 31 | 1
213 | 娱乐甲板 | 舱室406 | B/4F/006 | B0 | B-15级C型接口K框防火门 | Q/HN035.374-M | RI | K |  |  |  | 门槛8 | 25 | 850 | 2250 | 750 | 1950 | 60 |  | 2250 | RA7006 | 西卡xika KW1671 | 西卡xika KW1671 | IC卡锁（甲供） | 975 | [7 empty] | 有 | ？ |  | 31 | 1
214 | 娱乐甲板 | 舱室407 | B/4F/007 | B0 | B-15级C型接口K框防火门 | Q/HN035.374-M | LI | K |  |  |  | 门槛8 | 25 | 850 | 2250 | 750 | 1950 | 60 |  | 2250 | RA7006 | 西卡xika KW1671 | 西卡xika KW1671 | IC卡锁（甲供） | 975 | [7 empty] | 有 | ？ |  | 31 | 1
215 | 娱乐甲板 | 舱室408 | B/4F/008 | B0 | B-15级C型接口K框防火门 | Q/HN035.374-M | RI | K |  |  |  | 门槛8 | 25 | 850 | 2250 | 750 | 1950 | 60 |  | 2250 | RA7006 | 西卡xika KW1671 | 西卡xika KW1671 | IC卡锁（甲供） | 975 | [7 empty] | 有 | ？ |  | 31 | 1
216 | 娱乐甲板 | 舱室409 | B/4F/009 | B0 | B-15级C型接口K框防火门 | Q/HN035.374-M | LI | K |  |  |  | 门槛8 | 25 | 850 | 2250 | 750 | 1950 | 60 |  | 2250 | RA7006 | 西卡xika KW1671 | 西卡xika KW1671 | IC卡锁（甲供） | 975 | [7 empty] | 有 | ？ |  | 31 | 1
217 | 娱乐甲板 | 舱室410 | B/4F/010 | B0 | B-15级C型接口K框防火门 | Q/HN035.374-M | RI | K |  |  |  | 门槛8 | 25 | 850 | 2250 | 750 | 1950 | 60 |  | 2250 | RA7006 | 西卡xika KW1671 | 西卡xika KW1671 | IC卡锁（甲供） | 975 | [7 empty] | 有 | ？ |  | 31 | 1
218 | 娱乐甲板 | 舱室411 | B/4F/011 | B0 | B-15级C型接口K框防火门 | Q/HN035.374-M | LI | K |  |  |  | 门槛8 | 25 | 850 | 2250 | 750 | 1950 | 60 |  | 2250 | RA7006 | 西卡xika KW1671 | 西卡xika KW1671 | IC卡锁（甲供） | 975 | [7 empty] | 有 | ？ |  | 31 | 1
219 | 娱乐甲板 | 舱室412 | B/4F/012 | B0 | B-15级C型接口K框防火门 | Q/HN035.374-M | RI | K |  |  |  | 门槛8 | 25 | 850 | 2250 | 750 | 1950 | 60 |  | 2250 | RA7006 | 西卡xika KW1671 | 西卡xika KW1671 | IC卡锁（甲供） | 975 | [7 empty] | 有 | ？ |  | 31 | 1
220 | 娱乐甲板 | 舱室415 | B/4F/013 | B0 | B-15级C型接口K框防火门 | Q/HN035.374-M | LI | K |  |  |  | 门槛8 | 25 | 850 | 2250 | 750 | 1950 | 60 |  | 2250 | RA7006 | 西卡xika KW1671 | 西卡xika KW1671 | IC卡锁（甲供） | 975 | [7 empty] | 有 | ？ |  | 31 | 1
221 | 娱乐甲板 | 舱室416 | B/4F/014 | B0 | B-15级C型接口K框防火门 | Q/HN035.374-M | RI | K |  |  |  | 门槛8 | 25 | 850 | 2250 | 750 | 1950 | 60 |  | 2250 | RA7006 | 西卡xika KW1671 | 西卡xika KW1671 | IC卡锁（甲供） | 975 | [7 empty] | 有 | ？ |  | 31 | 1
222 | 娱乐甲板 | 舱室417 | B/4F/015 | B0 | B-15级C型接口K框防火门 | Q/HN035.374-M | LI | K |  |  |  | 门槛8 | 25 | 850 | 2250 | 750 | 1950 | 60 |  | 2250 | RA7006 | 西卡xika KW1671 | 西卡xika KW1671 | IC卡锁（甲供） | 975 | [7 empty] | 有 | ？ |  | 31 | 1
223 | 娱乐甲板 | 舱室418 | B/4F/016 | B0 | B-15级C型接口K框防火门 | Q/HN035.374-M | RI | K |  |  |  | 门槛8 | 25 | 850 | 2250 | 750 | 1950 | 60 |  | 2250 | RA7006 | 西卡xika KW1671 | 西卡xika KW1671 | IC卡锁（甲供） | 975 | [7 empty] | 有 | ？ |  | 31 | 1
224 | 娱乐甲板 | 舱室419 | B/4F/017 | B0 | B-15级C型接口K框防火门 | Q/HN035.374-M | LI | K |  |  |  | 门槛8 | 25 | 850 | 2250 | 750 | 1950 | 60 |  | 2250 | RA7006 | 西卡xika KW1671 | 西卡xika KW1671 | IC卡锁（甲供） | 975 | [7 empty] | 有 | ？ |  | 31 | 1
225 | 娱乐甲板 | 舱室420 | B/4F/018 | B0 | B-15级C型接口K框防火门 | Q/HN035.374-M | RI | K |  |  |  | 门槛8 | 25 | 850 | 2250 | 750 | 1950 | 60 |  | 2250 | RA7006 | 西卡xika KW1671 | 西卡xika KW1671 | IC卡锁（甲供） | 975 | [7 empty] | 有 | ？ |  | 31 | 1
226 | 娱乐甲板 | 舱室421 | B/4F/019 | B0 | B-15级C型接口K框防火门 | Q/HN035.374-M | LI | K |  |  |  | 门槛8 | 25 | 850 | 2250 | 750 | 1950 | 60 |  | 2250 | RA7006 | 西卡xika KW1671 | 西卡xika KW1671 | IC卡锁（甲供） | 975 | [7 empty] | 有 | ？ |  | 31 | 1
227 | 娱乐甲板 | 舱室422 | B/4F/020 | B0 | B-15级C型接口K框防火门 | Q/HN035.374-M | RI | K |  |  |  | 门槛8 | 25 | 850 | 2250 | 750 | 1950 | 60 |  | 2250 | RA7006 | 西卡xika KW1671 | 西卡xika KW1671 | IC卡锁（甲供） | 975 | [7 empty] | 有 | ？ |  | 31 | 1
228 | 娱乐甲板 | 舱室423 | B/4F/021 | B0 | B-15级C型接口K框防火门 | Q/HN035.374-M | LI | K |  |  |  | 门槛8 | 25 | 850 | 2250 | 750 | 1950 | 60 |  | 2250 | RA7006 | 西卡xika KW1671 | 西卡xika KW1671 | IC卡锁（甲供） | 975 | [7 empty] | 有 | ？ |  | 31 | 1
229 | 娱乐甲板 | 舱室424 | B/4F/022 | B0 | B-15级C型接口K框防火门 | Q/HN035.374-M | RI | K |  |  |  | 门槛8 | 25 | 850 | 2250 | 750 | 1950 | 60 |  | 2250 | RA7006 | 西卡xika KW1671 | 西卡xika KW1671 | IC卡锁（甲供） | 975 | [7 empty] | 有 | ？ |  | 31 | 1
230 | 娱乐甲板 | 舱室425 | B/4F/023 | B0 | B-15级C型接口K框防火门 | Q/HN035.374-M | LI | K |  |  |  | 门槛8 | 25 | 850 | 2250 | 750 | 1950 | 60 |  | 2250 | RA7006 | 西卡xika KW1671 | 西卡xika KW1671 | IC卡锁（甲供） | 975 | [7 empty] | 有 | ？ |  | 31 | 1
231 | 娱乐甲板 | 舱室426 | B/4F/024 | B0 | B-15级C型接口K框防火门 | Q/HN035.374-M | RI | K |  |  |  | 门槛8 | 25 | 850 | 2250 | 750 | 1950 | 60 |  | 2250 | RA7006 | 西卡xika KW1671 | 西卡xika KW1671 | IC卡锁（甲供） | 975 | [7 empty] | 有 | ？ |  | 31 | 1
232 | 娱乐甲板 | 舱室427 | B/4F/025 | B0 | B-15级C型接口K框防火门 | Q/HN035.374-M | LI | K |  |  |  | 门槛8 | 25 | 850 | 2250 | 750 | 1950 | 60 |  | 2250 | RA7006 | 西卡xika KW1671 | 西卡xika KW1671 | IC卡锁（甲供） | 975 | [7 empty] | 有 | ？ |  | 31 | 1
233 | 娱乐甲板 | 舱室428 | B/4F/026 | B0 | B-15级C型接口K框防火门 | Q/HN035.374-M | RI | K |  |  |  | 门槛8 | 25 | 850 | 2250 | 750 | 1950 | 60 |  | 2250 | RA7006 | 西卡xika KW1671 | 西卡xika KW1671 | IC卡锁（甲供） | 975 | [7 empty] | 有 | ？ |  | 31 | 1
234 | 娱乐甲板 | 舱室429 | B/4F/027 | B0 | B-15级C型接口K框防火门 | Q/HN035.374-M | LI | K |  |  |  | 门槛8 | 25 | 850 | 2250 | 750 | 1950 | 60 |  | 2250 | RA7006 | 西卡xika KW1671 | 西卡xika KW1671 | IC卡锁（甲供） | 975 | [7 empty] | 有 | ？ |  | 31 | 1
235 | 娱乐甲板 | 舱室430 | B/4F/028 | B0 | B-15级C型接口K框防火门 | Q/HN035.374-M | RI | K |  |  |  | 门槛8 | 25 | 850 | 2250 | 750 | 1950 | 60 |  | 2250 | RA7006 | 西卡xika KW1671 | 西卡xika KW1671 | IC卡锁（甲供） | 975 | [7 empty] | 有 | ？ |  | 31 | 1
236 | 娱乐甲板 | 舱室431 | B/4F/029 | B0 | B-15级C型接口K框防火门 | Q/HN035.374-M | LI | K |  |  |  | 门槛8 | 25 | 850 | 2250 | 750 | 1950 | 60 |  | 2250 | RA7006 | 西卡xika KW1671 | 西卡xika KW1671 | IC卡锁（甲供） | 975 | [7 empty] | 有 | ？ |  | 31 | 1
237 | 娱乐甲板 | 舱室432 | B/4F/030 | B0 | B-15级C型接口K框防火门 | Q/HN035.374-M | RI | K |  |  |  | 门槛8 | 25 | 850 | 2250 | 750 | 1950 | 60 |  | 2250 | RA7006 | 西卡xika KW1671 | 西卡xika KW1671 | IC卡锁（甲供） | 975 | [7 empty] | 有 | ？ |  | 31 | 1
238 | 娱乐甲板 | 舱室433 | B/4F/031 | B0 | B-15级C型接口K框防火门 | Q/HN035.374-M | LI | K |  |  |  | 门槛8 | 25 | 850 | 2250 | 750 | 1950 | 60 |  | 2250 | RA7006 | 西卡xika KW1671 | 西卡xika KW1671 | IC卡锁（甲供） | 975 | [7 empty] | 有 | ？ |  | 31 | 1
239 | 娱乐甲板 | 舱室434 | B/4F/032 | B0 | B-15级C型接口K框防火门 | Q/HN035.374-M | RI | K |  |  |  | 门槛8 | 25 | 850 | 2250 | 750 | 1950 | 60 |  | 2250 | RA7006 | 西卡xika KW1671 | 西卡xika KW1671 | IC卡锁（甲供） | 975 | [7 empty] | 有 | ？ |  | 31 | 1
240 | 娱乐甲板 | 舱室435 | B/4F/033 | B0 | B-15级C型接口K框防火门 | Q/HN035.374-M | LI | K |  |  |  | 门槛8 | 25 | 850 | 2250 | 750 | 1950 | 60 |  | 2250 | RA7006 | 西卡xika KW1671 | 西卡xika KW1671 | IC卡锁（甲供） | 975 | [7 empty] | 有 | ？ |  | 31 | 1
241 | 娱乐甲板 | 舱室436 | B/4F/034 | B0 | B-15级C型接口K框防火门 | Q/HN035.374-M | RI | K |  |  |  | 门槛8 | 25 | 850 | 2250 | 750 | 1950 | 60 |  | 2250 | RA7006 | 西卡xika KW1671 | 西卡xika KW1671 | IC卡锁（甲供） | 975 | [7 empty] | 有 | ？ |  | 31 | 1
242 | 娱乐甲板 | 舱室437 | B/4F/035 | B0 | B-15级C型接口K框防火门 | Q/HN035.374-M | LI | K |  |  |  | 门槛8 | 25 | 850 | 2250 | 750 | 1950 | 60 |  | 2250 | RA7006 | 西卡xika KW1671 | 西卡xika KW1671 | IC卡锁（甲供） | 975 | [7 empty] | 有 | ？ |  | 31 | 1
243 | 娱乐甲板 | 舱室439 | B/4F/036 | B0 | B-15级C型接口K框防火门 | Q/HN035.374-M | RI | K |  |  |  | 门槛8 | 25 | 850 | 2250 | 750 | 1950 | 60 |  | 2250 | RA7006 | 西卡xika KW1671 | 西卡xika KW1671 | IC卡锁（甲供） | 975 | [7 empty] | 有 | ？ |  | 31 | 1
244 | 娱乐甲板 | 舱室440 | B/4F/037 | B0 | B-15级C型接口K框防火门 | Q/HN035.374-M | LI | K |  |  |  | 门槛8 | 25 | 850 | 2250 | 750 | 1950 | 60 |  | 2250 | RA7006 | 西卡xika KW1671 | 西卡xika KW1671 | IC卡锁（甲供） | 975 | [7 empty] | 有 | ？ |  | 31 | 1
245 | 娱乐甲板 | 舱室441 | B/4F/038 | B0 | B-15级C型接口K框防火门 | Q/HN035.374-M | RI | K |  |  |  | 门槛8 | 25 | 850 | 2250 | 750 | 1950 | 60 |  | 2250 | RA7006 | 西卡xika KW1671 | 西卡xika KW1671 | IC卡锁（甲供） | 975 | [7 empty] | 有 | ？ |  | 31 | 1
246 | 娱乐甲板 | 舱室442 | B/4F/039 | B0 | B-15级C型接口K框防火门 | Q/HN035.374-M | LI | K |  |  |  | 门槛8 | 25 | 850 | 2250 | 750 | 1950 | 60 |  | 2250 | RA7006 | 西卡xika KW1671 | 西卡xika KW1671 | IC卡锁（甲供） | 975 | [7 empty] | 有 | ？ |  | 31 | 1
247 | 娱乐甲板 | 舱室443 | B/4F/040 | B0 | B-15级C型接口K框防火门 | Q/HN035.374-M | RI | K |  |  |  | 门槛8 | 25 | 850 | 2250 | 750 | 1950 | 60 |  | 2250 | RA7006 | 西卡xika KW1671 | 西卡xika KW1671 | IC卡锁（甲供） | 975 | [7 empty] | 有 | ？ |  | 31 | 1
248 | 娱乐甲板 | 舱室445 | B/4F/041 | B0 | B-15级C型接口K框防火门 | Q/HN035.374-M | LI | K |  |  |  | 门槛8 | 25 | 850 | 2250 | 750 | 1950 | 60 |  | 2250 | RA7006 | 西卡xika KW1671 | 西卡xika KW1671 | IC卡锁（甲供） | 975 | [7 empty] | 有 | ？ |  | 31 | 1
249 | 娱乐甲板 | 舱室446 | B/4F/042 | B0 | B-15级C型接口K框防火门 | Q/HN035.374-M | RI | K |  |  |  | 门槛8 | 25 | 850 | 2250 | 750 | 1950 | 60 |  | 2250 | RA7006 | 西卡xika KW1671 | 西卡xika KW1671 | IC卡锁（甲供） | 975 | [7 empty] | 有 | ？ |  | 31 | 1
250 | 娱乐甲板 | FR137楼梯间 （左舷） | B/4F/043 | B0 | B-15级箱框双开防火门(带缝隙下槛)（内开） | Q/HN035.180 | LI/RI | B2 | 0 | 1310 | 2030 | 门槛9 | 25 |  |  | 1200 | 1950 | 90 | 45 |  | RA7006 | 西卡xika KW1671 | 西卡xika KW1671 | 通道门锁 C5 | 975 | [8 empty] | ？ |  | 32 | 1 | 双开门
251 | 娱乐甲板 | FR137楼梯间 （右舷） | B/4F/044 | B0 | B-15级箱框双开防火门(带缝隙下槛)（内开） | Q/HN035.180 | LI/RI | B2 | 0 | 1310 | 2030 | 门槛9 | 25 |  |  | 1200 | 1950 | 90 | 45 |  | RA7006 | 西卡xika KW1671 | 西卡xika KW1671 | 通道门锁 C5 | 975 | [8 empty] | ？ |  | 32 | 1 | 双开门
252 | 娱乐甲板 | FR162楼梯间 （左舷） | B/4F/045 | B0 | B-15级箱框防火门(带缝隙下槛)（内开） | Q/HN035.177 | LI | B2 | 0 | 1010 | 2030 | 门槛9 | 25 |  |  | 900 | 1950 | 90 | 45 |  | RA7006 | 西卡xika KW1671 | 西卡xika KW1671 | 通道门锁 C5 | 975 | [8 empty] | ？ |  | 31 | 1
253 | 娱乐甲板 | FR162楼梯间 （右舷） | B/4F/046 | B0 | B-15级箱框防火门(带缝隙下槛)（内开） | Q/HN035.177 | RI | B2 | 0 | 1010 | 2030 | 门槛9 | 25 |  |  | 900 | 1950 | 90 | 45 |  | RA7006 | 西卡xika KW1671 | 西卡xika KW1671 | 通道门锁 C5 | 975 | [8 empty] | ？ |  | 31 | 1
254 | 娱乐甲板 | FR197楼梯间 （左舷） | B/4F/047 | B0 | B-15级箱框防火门(带缝隙下槛)（内开） | Q/HN035.177 | LI | B2 | 0 | 1010 | 2030 | 门槛9 | 25 |  |  | 900 | 1950 | 90 | 45 |  | RA7006 | 西卡xika KW1671 | 西卡xika KW1671 | 通道门锁 C5 | 975 | [8 empty] | ？ |  | 31 | 1
255 | 娱乐甲板 | FR197楼梯间 （右舷） | B/4F/048 | B0 | B-15级箱框防火门(带缝隙下槛)（内开） | Q/HN035.177 | RI | B2 | 0 | 1010 | 2030 | 门槛9 | 25 |  |  | 900 | 1950 | 90 | 45 |  | RA7006 | 西卡xika KW1671 | 西卡xika KW1671 | 通道门锁 C5 | 975 | [8 empty] | ？ |  | 31 | 1
256 | 娱乐甲板 | 布草井前室 | B/4F/049 | B0 | B-15级C型接口K框防火门 | Q/HN035.374 | RI | K |  |  |  | 门槛9 | 25 | 900 | 2250 | 800 | 1950 | 60 |  | 2250 | RA7006 | W3397(万美国产定制防火板) | W3397(万美国产定制防火板) | C1 | 975 | [8 empty] | ？ |  | 31 | 1
257 | 娱乐甲板 | FR7通道门（左舷） | B/4F/052 | B0 | B-15级箱框防火门(带缝隙下槛)（外开） | Q/HN035.176 | LO | B1 | 0 | 1010 | 2210 | 门槛1 | 20 |  |  | 900 | 2130 | 90 | 45 |  | RAL8019 | 防火板：富美家 8848 NT） | 防火板：富美家 8848 NT） | C1 | 975 | [8 empty] | ？ |  | 31 | 1
258 | 娱乐甲板 | FR7通道门（右舷） | B/4F/053 | B0 | B-15级箱框防火门(带缝隙下槛)（外开） | Q/HN035.176 | RO | B1 | 0 | 1010 | 2210 | 门槛1 | 20 |  |  | 900 | 2130 | 90 | 45 |  | RAL8019 | 防火板：富美家 8848 NT） | 防火板：富美家 8848 NT） | C1 | 975 | [8 empty] | ？ |  | 31 | 1
259 | 娱乐甲板 | FR18 储藏室 | B/4F/054 | 装饰门 | B-15级箱框防火门(带缝隙下槛)（内开） | Q/HN035.177 | RI | B2 | 0 | 810 | 2210 | 门槛1 | 20 |  |  | 700 | 2120 | 90 | 45 |  | RAL8019 | 防火板：富美家 8848 NT） | 防火板：富美家 8848 NT） | C1 | 975 | [8 empty] | ？ |  | 31 | 1
260 | 驾驶甲板 | 舱室501 | B/5F/001 | B0 | B-15级C型接口K框防火门 | Q/HN035.374-M | RI | K |  |  |  | 门槛8 | 25 | 850 | 2250 | 750 | 1950 | 60 |  | 2250 | RAL-7006 | FX3001-811 | FX3001-811 | IC卡锁（甲供） | 975 | [7 empty] | 有 | ？ | 45 | 31 | 1
261 | 驾驶甲板 | 舱室502 | B/5F/002 | B0 | B-15级C型接口K框防火门 | Q/HN035.374-M | RI | K |  |  |  | 门槛8 | 25 | 850 | 2250 | 750 | 1950 | 60 |  | 2250 | RAL-7006 | FX3001-811 | FX3001-811 | IC卡锁（甲供） | 975 | [7 empty] | 有 | ？ | 45 | 31 | 1
262 | 驾驶甲板 | 舱室503 | B/5F/003 | B0 | B-15级C型接口K框防火门 | Q/HN035.374-M | LI | K |  |  |  | 门槛8 | 25 | 850 | 2250 | 750 | 1950 | 60 |  | 2250 | RAL-7006 | FX3001-811 | FX3001-811 | IC卡锁（甲供） | 975 | [7 empty] | 有 | ？ | 45 | 31 | 1
263 | 驾驶甲板 | 舱室504 | B/5F/004 | B0 | B-15级C型接口K框防火门 | Q/HN035.374-M | RI | K |  |  |  | 门槛8 | 25 | 850 | 2250 | 750 | 1950 | 60 |  | 2250 | RAL-7006 | FX3001-811 | FX3001-811 | IC卡锁（甲供） | 975 | [7 empty] | 有 | ？ | 45 | 31 | 1
264 | 驾驶甲板 | 舱室505 | B/5F/005 | B0 | B-15级C型接口K框防火门 | Q/HN035.374-M | LI | K |  |  |  | 门槛8 | 25 | 850 | 2250 | 750 | 1950 | 60 |  | 2250 | RAL-7006 | FX3001-811 | FX3001-811 | IC卡锁（甲供） | 975 | [7 empty] | 有 | ？ | 45 | 31 | 1
265 | 驾驶甲板 | 舱室506 | B/5F/006 | B0 | B-15级C型接口K框防火门 | Q/HN035.374-M | RI | K |  |  |  | 门槛8 | 25 | 850 | 2250 | 750 | 1950 | 60 |  | 2250 | RAL-7006 | FX3001-811 | FX3001-811 | IC卡锁（甲供） | 975 | [7 empty] | 有 | ？ | 45 | 31 | 1
266 | 驾驶甲板 | 舱室507 | B/5F/007 | B0 | B-15级C型接口K框防火门 | Q/HN035.374-M | RI | K |  |  |  | 门槛8 | 25 | 850 | 2250 | 750 | 1950 | 60 |  | 2250 | RAL-7006 | FX3001-811 | FX3001-811 | IC卡锁（甲供） | 975 | [7 empty] | 有 | ？ | 45 | 31 | 1
267 | 驾驶甲板 | 舱室508 | B/5F/008 | B0 | B-15级C型接口K框防火门 | Q/HN035.374-M | LI | K |  |  |  | 门槛8 | 25 | 850 | 2250 | 750 | 1950 | 60 |  | 2250 | RAL-7006 | FX3001-811 | FX3001-811 | IC卡锁（甲供） | 975 | [7 empty] | 有 | ？ | 45 | 31 | 1
268 | 驾驶甲板 | 舱室509 | B/5F/009 | B0 | B-15级C型接口K框防火门 | Q/HN035.374-M | RI | K |  |  |  | 门槛8 | 25 | 850 | 2250 | 750 | 1950 | 60 |  | 2250 | RAL-7006 | FX3001-811 | FX3001-811 | IC卡锁（甲供） | 975 | [7 empty] | 有 | ？ | 45 | 31 | 1
269 | 驾驶甲板 | 舱室510 | B/5F/010 | B0 | B-15级C型接口K框防火门 | Q/HN035.374-M | LI | K |  |  |  | 门槛8 | 25 | 850 | 2250 | 750 | 1950 | 60 |  | 2250 | RAL-7006 | FX3001-811 | FX3001-811 | IC卡锁（甲供） | 975 | [7 empty] | 有 | ？ | 45 | 31 | 1
270 | 驾驶甲板 | 舱室511 | B/5F/011 | B0 | B-15级C型接口K框防火门 | Q/HN035.374-M | RI | K |  |  |  | 门槛8 | 25 | 850 | 2250 | 750 | 1950 | 60 |  | 2250 | RAL-7006 | FX3001-811 | FX3001-811 | IC卡锁（甲供） | 975 | [7 empty] | 有 | ？ | 45 | 31 | 1
271 | 驾驶甲板 | 舱室512 | B/5F/012 | B0 | B-15级C型接口K框防火门 | Q/HN035.374-M | LI | K |  |  |  | 门槛8 | 25 | 850 | 2250 | 750 | 1950 | 60 |  | 2250 | RAL-7006 | FX3001-811 | FX3001-811 | IC卡锁（甲供） | 975 | [7 empty] | 有 | ？ | 45 | 31 | 1
272 | 驾驶甲板 | 舱室515 | B/5F/013 | B0 | B-15级C型接口K框防火门 | Q/HN035.374-M | RI | K |  |  |  | 门槛8 | 25 | 850 | 2250 | 750 | 1950 | 60 |  | 2250 | RAL-7006 | FX3001-811 | FX3001-811 | IC卡锁（甲供） | 975 | [7 empty] | 有 | ？ | 45 | 31 | 1
273 | 驾驶甲板 | 舱室516 | B/5F/014 | B0 | B-15级C型接口K框防火门 | Q/HN035.374-M | LI | K |  |  |  | 门槛8 | 25 | 850 | 2250 | 750 | 1950 | 60 |  | 2250 | RAL-7006 | FX3001-811 | FX3001-811 | IC卡锁（甲供） | 975 | [7 empty] | 有 | ？ | 45 | 31 | 1
274 | 驾驶甲板 | 舱室517 | B/5F/015 | B0 | B-15级C型接口K框防火门 | Q/HN035.374-M | LI | K |  |  |  | 门槛8 | 25 | 850 | 2250 | 750 | 1950 | 60 |  | 2250 | RAL-7006 | FX3001-811 | FX3001-811 | IC卡锁（甲供） | 975 | [7 empty] | 有 | ？ | 45 | 31 | 1
275 | 驾驶甲板 | 舱室518 | B/5F/016 | B0 | B-15级C型接口K框防火门 | Q/HN035.374-M | RI | K |  |  |  | 门槛8 | 25 | 850 | 2250 | 750 | 1950 | 60 |  | 2250 | RAL-7006 | FX3001-811 | FX3001-811 | IC卡锁（甲供） | 975 | [7 empty] | 有 | ？ | 45 | 31 | 1
276 | 驾驶甲板 | 舱室519 | B/5F/017 | B0 | B-15级C型接口K框防火门 | Q/HN035.374-M | LI | K |  |  |  | 门槛8 | 25 | 850 | 2250 | 750 | 1950 | 60 |  | 2250 | RAL-7006 | FX3001-811 | FX3001-811 | IC卡锁（甲供） | 975 | [7 empty] | 有 | ？ | 45 | 31 | 1
277 | 驾驶甲板 | 舱室520 | B/5F/018 | B0 | B-15级C型接口K框防火门 | Q/HN035.374-M | RI | K |  |  |  | 门槛8 | 25 | 850 | 2250 | 750 | 1950 | 60 |  | 2250 | RAL-7006 | FX3001-811 | FX3001-811 | IC卡锁（甲供） | 975 | [7 empty] | 有 | ？ | 45 | 31 | 1
278 | 驾驶甲板 | 舱室521 | B/5F/019 | B0 | B-15级C型接口K框防火门 | Q/HN035.374-M | LI | K |  |  |  | 门槛8 | 25 | 850 | 2250 | 750 | 1950 | 60 |  | 2250 | RAL-7006 | FX3001-811 | FX3001-811 | IC卡锁（甲供） | 975 | [7 empty] | 有 | ？ | 45 | 31 | 1
279 | 驾驶甲板 | 舱室522 | B/5F/020 | B0 | B-15级C型接口K框防火门 | Q/HN035.374-M | RI | K |  |  |  | 门槛8 | 25 | 850 | 2250 | 750 | 1950 | 60 |  | 2250 | RAL-7006 | FX3001-811 | FX3001-811 | IC卡锁（甲供） | 975 | [7 empty] | 有 | ？ | 45 | 31 | 1
280 | 驾驶甲板 | 舱室523 | B/5F/021 | B0 | B-15级C型接口K框防火门 | Q/HN035.374-M | LI | K |  |  |  | 门槛8 | 25 | 850 | 2250 | 750 | 1950 | 60 |  | 2250 | RAL-7006 | FX3001-811 | FX3001-811 | IC卡锁（甲供） | 975 | [7 empty] | 有 | ？ | 45 | 31 | 1
281 | 驾驶甲板 | 舱室524 | B/5F/022 | B0 | B-15级C型接口K框防火门 | Q/HN035.374-M | RI | K |  |  |  | 门槛8 | 25 | 850 | 2250 | 750 | 1950 | 60 |  | 2250 | RAL-7006 | FX3001-811 | FX3001-811 | IC卡锁（甲供） | 975 | [7 empty] | 有 | ？ | 45 | 31 | 1
282 | 驾驶甲板 | 舱室525 | B/5F/023 | B0 | B-15级C型接口K框防火门 | Q/HN035.374-M | LI | K |  |  |  | 门槛8 | 25 | 850 | 2250 | 750 | 1950 | 60 |  | 2250 | RAL-7006 | FX3001-811 | FX3001-811 | IC卡锁（甲供） | 975 | [7 empty] | 有 | ？ | 45 | 31 | 1
283 | 驾驶甲板 | 舱室526 | B/5F/024 | B0 | B-15级C型接口K框防火门 | Q/HN035.374-M | RI | K |  |  |  | 门槛8 | 25 | 850 | 2250 | 750 | 1950 | 60 |  | 2250 | RAL-7006 | FX3001-811 | FX3001-811 | IC卡锁（甲供） | 975 | [7 empty] | 有 | ？ | 45 | 31 | 1
284 | 驾驶甲板 | 舱室527 | B/5F/025 | B0 | B-15级C型接口K框防火门 | Q/HN035.374-M | LI | K |  |  |  | 门槛8 | 25 | 850 | 2250 | 750 | 1950 | 60 |  | 2250 | RAL-7006 | FX3001-811 | FX3001-811 | IC卡锁（甲供） | 975 | [7 empty] | 有 | ？ | 45 | 31 | 1
285 | 驾驶甲板 | 舱室528 | B/5F/026 | B0 | B-15级C型接口K框防火门 | Q/HN035.374-M | RI | K |  |  |  | 门槛8 | 25 | 850 | 2250 | 750 | 1950 | 60 |  | 2250 | RAL-7006 | FX3001-811 | FX3001-811 | IC卡锁（甲供） | 975 | [7 empty] | 有 | ？ | 45 | 31 | 1
286 | 驾驶甲板 | 舱室529 | B/5F/027 | B0 | B-15级C型接口K框防火门 | Q/HN035.374-M | LI | K |  |  |  | 门槛8 | 25 | 850 | 2250 | 750 | 1950 | 60 |  | 2250 | RAL-7006 | FX3001-811 | FX3001-811 | IC卡锁（甲供） | 975 | [7 empty] | 有 | ？ | 45 | 31 | 1
287 | 驾驶甲板 | 舱室530 | B/5F/028 | B0 | B-15级C型接口K框防火门 | Q/HN035.374-M | RI | K |  |  |  | 门槛8 | 25 | 850 | 2250 | 750 | 1950 | 60 |  | 2250 | RAL-7006 | FX3001-811 | FX3001-811 | IC卡锁（甲供） | 975 | [7 empty] | 有 | ？ | 45 | 31 | 1
288 | 驾驶甲板 | 舱室531 | B/5F/029 | B0 | B-15级C型接口K框防火门 | Q/HN035.374-M | LI | K |  |  |  | 门槛8 | 25 | 850 | 2250 | 750 | 1950 | 60 |  | 2250 | RAL-7006 | FX3001-811 | FX3001-811 | IC卡锁（甲供） | 975 | [7 empty] | 有 | ？ | 45 | 31 | 1
289 | 驾驶甲板 | 舱室532 | B/5F/030 | B0 | B-15级C型接口K框防火门 | Q/HN035.374-M | RI | K |  |  |  | 门槛8 | 25 | 850 | 2250 | 750 | 1950 | 60 |  | 2250 | RAL-7006 | FX3001-811 | FX3001-811 | IC卡锁（甲供） | 975 | [7 empty] | 有 | ？ | 45 | 31 | 1
290 | 驾驶甲板 | 舱室533 | B/5F/031 | B0 | B-15级C型接口K框防火门 | Q/HN035.374-M | LI | K |  |  |  | 门槛8 | 25 | 850 | 2250 | 750 | 1950 | 60 |  | 2250 | RAL-7006 | FX3001-811 | FX3001-811 | IC卡锁（甲供） | 975 | [7 empty] | 有 | ？ | 45 | 31 | 1
291 | 驾驶甲板 | 舱室534 | B/5F/032 | B0 | B-15级C型接口K框防火门 | Q/HN035.374-M | RI | K |  |  |  | 门槛8 | 25 | 850 | 2250 | 750 | 1950 | 60 |  | 2250 | RAL-7006 | FX3001-811 | FX3001-811 | IC卡锁（甲供） | 975 | [7 empty] | 有 | ？ | 45 | 31 | 1
292 | 驾驶甲板 | 舱室535 | B/5F/033 | B0 | B-15级C型接口K框防火门 | Q/HN035.374-M | LI | K |  |  |  | 门槛8 | 25 | 850 | 2250 | 750 | 1950 | 60 |  | 2250 | RAL-7006 | FX3001-811 | FX3001-811 | IC卡锁（甲供） | 975 | [7 empty] | 有 | ？ | 45 | 31 | 1
293 | 驾驶甲板 | 舱室536 | B/5F/034 | B0 | B-15级C型接口K框防火门 | Q/HN035.374-M | RI | K |  |  |  | 门槛8 | 25 | 850 | 2250 | 750 | 1950 | 60 |  | 2250 | RAL-7006 | FX3001-811 | FX3001-811 | IC卡锁（甲供） | 975 | [7 empty] | 有 | ？ | 45 | 31 | 1
294 | 驾驶甲板 | 舱室537 | B/5F/035 | B0 | B-15级C型接口K框防火门 | Q/HN035.374-M | LI | K |  |  |  | 门槛8 | 25 | 850 | 2250 | 750 | 1950 | 60 |  | 2250 | RAL-7006 | FX3001-811 | FX3001-811 | IC卡锁（甲供） | 975 | [7 empty] | 有 | ？ | 45 | 31 | 1
295 | 驾驶甲板 | 舱室539 | B/5F/036 | B0 | B-15级C型接口K框防火门 | Q/HN035.374-M | RI | K |  |  |  | 门槛8 | 25 | 850 | 2250 | 750 | 1950 | 60 |  | 2250 | RAL-7006 | FX3001-811 | FX3001-811 | IC卡锁（甲供） | 975 | [7 empty] | 有 | ？ | 45 | 31 | 1
296 | 驾驶甲板 | 舱室540 | B/5F/037 | B0 | B-15级C型接口K框防火门 | Q/HN035.374-M | LI | K |  |  |  | 门槛8 | 25 | 850 | 2250 | 750 | 1950 | 60 |  | 2250 | RAL-7006 | FX3001-811 | FX3001-811 | IC卡锁（甲供） | 975 | [7 empty] | 有 | ？ | 45 | 31 | 1
297 | 驾驶甲板 | 舱室541 | B/5F/038 | B0 | B-15级C型接口K框防火门 | Q/HN035.374-M | RI | K |  |  |  | 门槛8 | 25 | 850 | 2250 | 750 | 1950 | 60 |  | 2250 | RAL-7006 | FX3001-811 | FX3001-811 | IC卡锁（甲供） | 975 | [7 empty] | 有 | ？ | 45 | 31 | 1
298 | 驾驶甲板 | 舱室542 | B/5F/039 | B0 | B-15级C型接口K框防火门 | Q/HN035.374-M | LI | K |  |  |  | 门槛8 | 25 | 850 | 2250 | 750 | 1950 | 60 |  | 2250 | RAL-7006 | FX3001-811 | FX3001-811 | IC卡锁（甲供） | 975 | [7 empty] | 有 | ？ | 45 | 31 | 1
299 | 驾驶甲板 | 舱室543 | B/5F/040 | B0 | B-15级C型接口K框防火门 | Q/HN035.374-M | RI | K |  |  |  | 门槛8 | 25 | 850 | 2250 | 750 | 1950 | 60 |  | 2250 | RAL-7006 | FX3001-811 | FX3001-811 | IC卡锁（甲供） | 975 | [7 empty] | 有 | ？ | 45 | 31 | 1
300 | 驾驶甲板 | 舱室545 | B/5F/041 | B0 | B-15级C型接口K框防火门 | Q/HN035.374-M | LI | K |  |  |  | 门槛8 | 25 | 850 | 2250 | 750 | 1950 | 60 |  | 2250 | RAL-7006 | FX3001-811 | FX3001-811 | IC卡锁（甲供） | 975 | [7 empty] | 有 | ？ | 45 | 31 | 1
301 | 驾驶甲板 | 舱室546 | B/5F/042 | B0 | B-15级C型接口K框防火门 | Q/HN035.374-M | RI | K |  |  |  | 门槛8 | 25 | 850 | 2250 | 750 | 1950 | 60 |  | 2250 | RAL-7006 | FX3001-811 | FX3001-811 | IC卡锁（甲供） | 975 | [7 empty] | 有 | ？ | 45 | 31 | 1
302 | 驾驶甲板 | 舱室547 | B/5F/043 | B0 | B-15级C型接口K框防火门 | Q/HN035.374-M | LI | K |  |  |  | 门槛8 | 25 | 850 | 2250 | 750 | 1950 | 60 |  | 2250 | RAL-7006 | FX3001-811 | FX3001-811 | IC卡锁（甲供） | 975 | [7 empty] | 有 | ？ | 45 | 31 | 1
303 | 驾驶甲板 | 舱室548 | B/5F/044 | B0 | B-15级C型接口K框防火门 | Q/HN035.374-M | RI | K |  |  |  | 门槛8 | 25 | 850 | 2250 | 750 | 1950 | 60 |  | 2250 | RAL-7006 | FX3001-811 | FX3001-811 | IC卡锁（甲供） | 975 | [7 empty] | 有 | ？ | 45 | 31 | 1
304 | 驾驶甲板 | 舱室549 | B/5F/045 | B0 | B-15级C型接口K框防火门 | Q/HN035.374-M | LI | K |  |  |  | 门槛8 | 25 | 850 | 2250 | 750 | 1950 | 60 |  | 2250 | RAL-7006 | FX3001-811 | FX3001-811 | IC卡锁（甲供） | 975 | [7 empty] | 有 | ？ | 45 | 31 | 1
305 | 驾驶甲板 | 舱室550 | B/5F/046 | B0 | B-15级C型接口K框防火门 | Q/HN035.374-M | RI | K |  |  |  | 门槛8 | 25 | 850 | 2250 | 750 | 1950 | 60 |  | 2250 | RAL-7006 | FX3001-811 | FX3001-811 | IC卡锁（甲供） | 975 | [7 empty] | 有 | ？ | 45 | 31 | 1
306 | 驾驶甲板 | 舱室551 | B/5F/047 | B0 | B-15级C型接口K框防火门 | Q/HN035.374-M | LI | K |  |  |  | 门槛8 | 25 | 850 | 2250 | 750 | 1950 | 60 |  | 2250 | RAL-7006 | FX3001-811 | FX3001-811 | IC卡锁（甲供） | 975 | [7 empty] | 有 | ？ | 45 | 31 | 1
307 | 驾驶甲板 | 舱室552 | B/5F/048 | B0 | B-15级C型接口K框防火门 | Q/HN035.374-M | LI | K |  |  |  | 门槛8 | 25 | 850 | 2250 | 750 | 1950 | 60 |  | 2250 | RAL-7006 | FX3001-811 | FX3001-811 | IC卡锁（甲供） | 975 | [7 empty] | 有 | ？ | 45 | 31 | 1
308 | 驾驶甲板 | FR137楼梯间 （左舷） | B/5F/049 | B0 | B-15级箱框双开防火门(带缝隙下槛)（内开） | Q/HN035.180 | LI/RI | B2 | 0 | 1310 | 2030 | 门槛9 | 25 |  |  | 1200 | 1950 | 90 | 45 |  | RAL-7006 | FX3001-811 | FX3001-811 | 通道门锁 C5 | 975 | [8 empty] | ？ |  | 32 | 1 | 双开门
309 | 驾驶甲板 | FR137楼梯间 （右舷） | B/5F/050 | B0 | B-15级箱框双开防火门(带缝隙下槛)（内开） | Q/HN035.180 | LI/RI | B2 | 0 | 1310 | 2030 | 门槛9 | 25 |  |  | 1200 | 1950 | 90 | 45 |  | RAL-7006 | FX3001-811 | FX3001-811 | 通道门锁 C5 | 975 | [8 empty] | ？ |  | 32 | 1 | 双开门
310 | 驾驶甲板 | FR162楼梯间 （左舷） | B/5F/051 | B0 | B-15级箱框防火门(带缝隙下槛)（内开） | Q/HN035.177 | LI | B2 | 0 | 1010 | 2030 | 门槛9 | 25 |  |  | 900 | 1950 | 90 | 45 |  | RAL-7006 | FX3001-811 | FX3001-811 | 通道门锁 C5 | 975 | [8 empty] | ？ |  | 31 | 1
311 | 驾驶甲板 | FR162楼梯间 （右舷） | B/5F/052 | B0 | B-15级箱框防火门(带缝隙下槛)（内开） | Q/HN035.177 | RI | B2 | 0 | 1010 | 2030 | 门槛9 | 25 |  |  | 900 | 1950 | 90 | 45 |  | RAL-7006 | FX3001-811 | FX3001-811 | 通道门锁 C5 | 975 | [8 empty] | ？ |  | 31 | 1
312 | 驾驶甲板 | FR197楼梯间 （左舷） | B/5F/053 | B0 | B-15级箱框防火门(带缝隙下槛)（内开） | Q/HN035.177 | LI | B2 | 0 | 1010 | 2030 | 门槛9 | 25 |  |  | 900 | 1950 | 90 | 45 |  | RAL-7006 | FX3001-811 | FX3001-811 | 通道门锁 C5 | 975 | [8 empty] | ？ |  | 31 | 1
313 | 驾驶甲板 | FR197楼梯间 （右舷） | B/5F/054 | B0 | B-15级箱框防火门(带缝隙下槛)（内开） | Q/HN035.177 | RI | B2 | 0 | 1010 | 2030 | 门槛9 | 25 |  |  | 900 | 1950 | 90 | 45 |  | RAL-7006 | FX3001-811 | FX3001-811 | 通道门锁 C5 | 975 | [8 empty] | ？ |  | 31 | 1
314 | 驾驶甲板 | FR203会议室入口 （左舷） | B/5F/055 | B0 | B-15级C型接口K框防火门 | Q/HN035.374 | RO | K |  |  |  | 门槛9 | 25 | 900 | 2200 | 800 | 1950 | 60 |  | 2200 | RAL-7006 | FX3001-811 | FX3001-811 | C1 | 975 | [8 empty] | ？ |  | 31 | 1
315 | 驾驶甲板 | FR203会议室入口 （右舷） | B/5F/056 | B0 | B-15级C型接口K框防火门 | Q/HN035.374 | LO | K |  |  |  | 门槛9 | 25 | 900 | 2200 | 800 | 1950 | 60 |  | 2200 | RAL-7006 | FX3001-811 | FX3001-811 | C1 | 975 | [8 empty] | ？ |  | 31 | 1
316 | 驾驶甲板 | 驾驶室卫生间 | B/5F/057 | 装饰门 | B-15级箱框防火门(带缝隙下槛)（内开） | Q/HN035.177 | RI | B2 | 50 | 810 | 1980 | 门槛6 | 30.5 |  |  | 700 | 1900 | 90 | 45 |  | RAL-7006 | HNP-20 | HNP-20 | C4-P | 920 | [8 empty] | ？ |  | 31 | 1
317 | 驾驶甲板 | 驾驶室洗衣间 | B/5F/058 | 装饰门 | B-15级箱框防火门(带缝隙下槛)（内开） | Q/HN035.177 | LI | B2 | 50 | 810 | 1980 | 门槛6 | 30.5 |  |  | 700 | 1900 | 90 | 45 |  | RAL-7006 | HNP-20 | HNP-20 | C1 | 920 | [8 empty] | ？ |  | 31 | 1
318 | 驾驶甲板 | 船长室 | B/5F/059 | B0 | B-15级C型接口K框防火门 | Q/HN035.374 | RI | K |  |  |  | 门槛1 | 20 | 800 | 2250 | 700 | 1950 | 60 |  | 2250 | RAL-7006 | HNP-20 | HNP-20 | C1 | 975 | [8 empty] | ？ |  | 31 | 1
319 | 驾驶甲板 | 大副室一 | B/5F/060 | B0 | B-15级C型接口K框防火门 | Q/HN035.374 | LI | K |  |  |  | 门槛1 | 20 | 800 | 2250 | 700 | 1950 | 60 |  | 2250 | RAL-7006 | HNP-20 | HNP-20 | C1 | 975 | [8 empty] | ？ |  | 31 | 1
320 | 驾驶甲板 | 大副室二 | B/5F/061 | B0 | B-15级C型接口K框防火门 | Q/HN035.374 | LI | K |  |  |  | 门槛1 | 20 | 800 | 2250 | 700 | 1950 | 60 |  | 2250 | RAL-7006 | HNP-20 | HNP-20 | C1 | 975 | [8 empty] | ？ |  | 31 | 1
321 | 驾驶甲板 | 大副室二、三 | B/5F/062 | B0 | B-15级C型接口K框防火门 | Q/HN035.374 | RI | K |  |  |  | 门槛1 | 20 | 800 | 2250 | 700 | 1950 | 60 |  | 2250 | RAL-7006 | HNP-20 | HNP-20 | C1 | 975 | [8 empty] | ？ |  | 31 | 1
322 | 驾驶甲板 | 布草井前室 | B/5F/063 | B0 | B-15级C型接口K框防火门 | Q/HN035.374 | RI | K | 0 |  |  | 门槛9 | 25 | 900 | 2250 | 800 | 1950 | 60 |  | 2250 | RAL7006 | W3396(万美国产定制防火板) | W3396(万美国产定制防火板) | C1 | 975 | [8 empty] | ？ |  | 31 | 1
323 | 驾驶甲板 | KTV01 | B/5F/064 | B0 | B-15级箱框防火门(带缝隙下槛)（外开） | Q/HN035.176 | RO | B1 | 0 | 910 | 2010 | 门槛4 | 23 |  |  | 800 | 1890 | 90 | 45 |  | RAL8019 | 防火板（富美家/9366 G) | 防火板（富美家/9366 G) | C1 | 975 | [6 empty] | 200MM |  | ？ |  | 31 | 1
324 | 驾驶甲板 | KTV02 | B/5F/065 | B0 | B-15级箱框防火门(带缝隙下槛)（外开） | Q/HN035.176 | LO | B1 | 0 | 910 | 2010 | 门槛4 | 23 |  |  | 800 | 1890 | 90 | 45 |  | RAL8019 | 防火板（富美家/9366 G) | 防火板（富美家/9366 G) | C1 | 975 | [6 empty] | 200MM |  | ？ |  | 31 | 1
325 | 驾驶甲板 | 配餐间FR51 | B/5F/068 | B0 | B-15级箱框防火门(带缝隙下槛)（内开） | Q/HN035.177 | LI | B2 | 50 | 960 | 2110 | 门槛6 | 30.5 |  |  | 850 | 2030 | 90 | 45 |  | RAL8019 | 防火板:富美家（5489 NT) | 防火板:富美家（5489 NT) | C1 | 920 | [8 empty] | ？ |  | 31 | 1
326 | 驾驶甲板 | 配餐间FR55 | B/5F/069 | B0 | B-15级箱框防火门(带缝隙下槛)（内开） | Q/HN035.177 | LI | B2 | 50 | 960 | 2110 | 门槛6 | 30.5 |  |  | 850 | 2030 | 90 | 45 |  | 拉丝不锈钢 | 拉丝不锈钢 | 拉丝不锈钢 | C1 | 920 | [8 empty] | ？ |  | 31 | 1
327 | 驾驶甲板 | FR51库房 | B/5F/070 | B0 | B-15级箱框防火门(带缝隙下槛)（内开） | Q/HN035.177 | LI | B2 | 50 | 960 | 2110 | 门槛6 | 30.5 |  |  | 850 | 2030 | 90 | 45 |  | RAL8019 | 防火板:富美家（5489 NT) | 防火板:富美家（5489 NT) | C1 | 920 | [8 empty] | ？ |  | 31 | 1
328 | 驾驶甲板 | FR12通道门（左舷） | B/5F/071 | B0 | B-15级箱框防火门(带缝隙下槛)（外开） | Q/HN035.176 | LO | B1 | 0 | 1010 | 2210 | 门槛1 | 20 |  |  | 900 | 2130 | 90 | 45 |  | RAL8025 | 防火板:富美家（9001 NT) | 防火板:富美家（9001 NT) | C1 | 975 | [8 empty] | ？ |  | 31 | 1
329 | 驾驶甲板 | FR12通道门（右舷） | B/5F/072 | B0 | B-15级箱框防火门(带缝隙下槛)（外开） | Q/HN035.176 | RO | B1 | 0 | 1010 | 2210 | 门槛1 | 20 |  |  | 900 | 2130 | 90 | 45 |  | RAL8025 | 防火板:富美家（9001 NT) | 防火板:富美家（9001 NT) | C1 | 975 | [8 empty] | ？ |  | 31 | 1
330 | 驾驶甲板 | FR165会议室（左舷） | B/5F/073 | B0 | B-15级C型接口K框防火门 | Q/HN035.374-M | RI | K |  |  |  | 门槛8 | 25 | 850 | 2250 | 750 | 1950 | 60 |  | 2250 | RAL-7006 | FX3001-811 | FX3001-811 | IC卡锁（甲供） | 975 | [8 empty] | ？ | 45 | 31 | 1
331 | 驾驶甲板 | FR165会议室（右舷） | B/5F/074 | B0 | B-15级C型接口K框防火门 | Q/HN035.374-M | LI | K |  |  |  | 门槛8 | 25 | 850 | 2250 | 750 | 1950 | 60 |  | 2250 | RAL-7006 | FX3001-811 | FX3001-811 | IC卡锁（甲供） | 975 | [8 empty] | ？ | 45 | 31 | 1
332 | 阳光甲板 | 舱室601 | B/6F/001 | B0 | B-15级C型接口K框防火门 | Q/HN035.374-M | RI | K |  |  |  | 门槛2 | 23 | 850 | 2250 | 750 | 1950 | 60 |  | 2250 | RAL-7006 | FX3001-811 | FX3001-811 | IC卡锁（甲供） | 975 | [7 empty] | 有 | ？ |  | 31 | 1
333 | 阳光甲板 | 舱室602 | B/6F/002 | B0 | B-15级C型接口K框防火门 | Q/HN035.374-M | RI | K |  |  |  | 门槛2 | 23 | 850 | 2250 | 750 | 1950 | 60 |  | 2250 | RAL-7006 | FX3001-811 | FX3001-811 | IC卡锁（甲供） | 975 | [7 empty] | 有 | ？ |  | 31 | 1
334 | 阳光甲板 | 舱室603 | B/6F/003 | B0 | B-15级C型接口K框防火门 | Q/HN035.374-M | LI | K |  |  |  | 门槛2 | 23 | 850 | 2250 | 750 | 1950 | 60 |  | 2250 | RAL-7006 | FX3001-811 | FX3001-811 | IC卡锁（甲供） | 975 | [7 empty] | 有 | ？ |  | 31 | 1
335 | 阳光甲板 | 舱室604 | B/6F/004 | B0 | B-15级C型接口K框防火门 | Q/HN035.374-M | RI | K |  |  |  | 门槛2 | 23 | 850 | 2250 | 750 | 1950 | 60 |  | 2250 | RAL-7006 | FX3001-811 | FX3001-811 | IC卡锁（甲供） | 975 | [7 empty] | 有 | ？ |  | 31 | 1
336 | 阳光甲板 | 舱室605 | B/6F/005 | B0 | B-15级C型接口K框防火门 | Q/HN035.374-M | LI | K |  |  |  | 门槛2 | 23 | 850 | 2250 | 750 | 1950 | 60 |  | 2250 | RAL-7006 | FX3001-811 | FX3001-811 | IC卡锁（甲供） | 975 | [7 empty] | 有 | ？ |  | 31 | 1
337 | 阳光甲板 | 舱室606 | B/6F/006 | B0 | B-15级C型接口K框防火门 | Q/HN035.374-M | RI | K |  |  |  | 门槛2 | 23 | 850 | 2250 | 750 | 1950 | 60 |  | 2250 | RAL-7006 | FX3001-811 | FX3001-811 | IC卡锁（甲供） | 975 | [7 empty] | 有 | ？ |  | 31 | 1
338 | 阳光甲板 | 舱室607 | B/6F/007 | B0 | B-15级C型接口K框防火门 | Q/HN035.374-M | RI | K |  |  |  | 门槛2 | 23 | 850 | 2250 | 750 | 1950 | 60 |  | 2250 | RAL-7006 | FX3001-811 | FX3001-811 | IC卡锁（甲供） | 975 | [7 empty] | 有 | ？ |  | 31 | 1
339 | 阳光甲板 | 舱室608 | B/6F/008 | B0 | B-15级C型接口K框防火门 | Q/HN035.374-M | LI | K |  |  |  | 门槛2 | 23 | 850 | 2250 | 750 | 1950 | 60 |  | 2250 | RAL-7006 | FX3001-811 | FX3001-811 | IC卡锁（甲供） | 975 | [7 empty] | 有 | ？ |  | 31 | 1
340 | 阳光甲板 | 舱室609 | B/6F/009 | B0 | B-15级C型接口K框防火门 | Q/HN035.374-M | RI | K |  |  |  | 门槛2 | 23 | 850 | 2250 | 750 | 1950 | 60 |  | 2250 | RAL-7006 | FX3001-811 | FX3001-811 | IC卡锁（甲供） | 975 | [7 empty] | 有 | ？ |  | 31 | 1
341 | 阳光甲板 | 舱室610 | B/6F/010 | B0 | B-15级C型接口K框防火门 | Q/HN035.374-M | LI | K |  |  |  | 门槛2 | 23 | 850 | 2250 | 750 | 1950 | 60 |  | 2250 | RAL-7006 | FX3001-811 | FX3001-811 | IC卡锁（甲供） | 975 | [7 empty] | 有 | ？ |  | 31 | 1
342 | 阳光甲板 | 舱室611 | B/6F/011 | B0 | B-15级C型接口K框防火门 | Q/HN035.374-M | RI | K |  |  |  | 门槛2 | 23 | 850 | 2250 | 750 | 1950 | 60 |  | 2250 | RAL-7006 | FX3001-811 | FX3001-811 | IC卡锁（甲供） | 975 | [7 empty] | 有 | ？ |  | 31 | 1
343 | 阳光甲板 | 舱室612 | B/6F/012 | B0 | B-15级C型接口K框防火门 | Q/HN035.374-M | LI | K |  |  |  | 门槛2 | 23 | 850 | 2250 | 750 | 1950 | 60 |  | 2250 | RAL-7006 | FX3001-811 | FX3001-811 | IC卡锁（甲供） | 975 | [7 empty] | 有 | ？ |  | 31 | 1
344 | 阳光甲板 | 舱室615 | B/6F/013 | B0 | B-15级C型接口K框防火门 | Q/HN035.374-M | RI | K |  |  |  | 门槛2 | 23 | 850 | 2250 | 750 | 1950 | 60 |  | 2250 | RAL-7006 | FX3001-811 | FX3001-811 | IC卡锁（甲供） | 975 | [7 empty] | 有 | ？ |  | 31 | 1
345 | 阳光甲板 | 舱室616 | B/6F/014 | B0 | B-15级C型接口K框防火门 | Q/HN035.374-M | LI | K |  |  |  | 门槛2 | 23 | 850 | 2250 | 750 | 1950 | 60 |  | 2250 | RAL-7006 | FX3001-811 | FX3001-811 | IC卡锁（甲供） | 975 | [7 empty] | 有 | ？ |  | 31 | 1
346 | 阳光甲板 | 舱室617 | B/6F/015 | B0 | B-15级C型接口K框防火门 | Q/HN035.374-M | LI | K |  |  |  | 门槛2 | 23 | 850 | 2250 | 750 | 1950 | 60 |  | 2250 | RAL-7006 | FX3001-811 | FX3001-811 | IC卡锁（甲供） | 975 | [7 empty] | 有 | ？ |  | 31 | 1
347 | 阳光甲板 | 舱室618 | B/6F/016 | B0 | B-15级C型接口K框防火门 | Q/HN035.374-M | RI | K |  |  |  | 门槛2 | 23 | 850 | 2250 | 750 | 1950 | 60 |  | 2250 | RAL-7006 | FX3001-811 | FX3001-811 | IC卡锁（甲供） | 975 | [7 empty] | 有 | ？ |  | 31 | 1
348 | 阳光甲板 | 舱室619 | B/6F/017 | B0 | B-15级C型接口K框防火门 | Q/HN035.374-M | LI | K |  |  |  | 门槛2 | 23 | 850 | 2250 | 750 | 1950 | 60 |  | 2250 | RAL-7006 | FX3001-811 | FX3001-811 | IC卡锁（甲供） | 975 | [7 empty] | 有 | ？ |  | 31 | 1
349 | 阳光甲板 | 舱室620 | B/6F/018 | B0 | B-15级C型接口K框防火门 | Q/HN035.374-M | RI | K |  |  |  | 门槛2 | 23 | 850 | 2250 | 750 | 1950 | 60 |  | 2250 | RAL-7006 | FX3001-811 | FX3001-811 | IC卡锁（甲供） | 975 | [7 empty] | 有 | ？ |  | 31 | 1
350 | 阳光甲板 | 舱室621 | B/6F/019 | B0 | B-15级C型接口K框防火门 | Q/HN035.374-M | LI | K |  |  |  | 门槛2 | 23 | 850 | 2250 | 750 | 1950 | 60 |  | 2250 | RAL-7006 | FX3001-811 | FX3001-811 | IC卡锁（甲供） | 975 | [7 empty] | 有 | ？ |  | 31 | 1
351 | 阳光甲板 | 舱室622 | B/6F/020 | B0 | B-15级C型接口K框防火门 | Q/HN035.374-M | RI | K |  |  |  | 门槛2 | 23 | 850 | 2250 | 750 | 1950 | 60 |  | 2250 | RAL-7006 | FX3001-811 | FX3001-811 | IC卡锁（甲供） | 975 | [7 empty] | 有 | ？ |  | 31 | 1
352 | 阳光甲板 | 舱室623 | B/6F/021 | B0 | B-15级C型接口K框防火门 | Q/HN035.374-M | LI | K |  |  |  | 门槛2 | 23 | 850 | 2250 | 750 | 1950 | 60 |  | 2250 | RAL-7006 | FX3001-811 | FX3001-811 | IC卡锁（甲供） | 975 | [7 empty] | 有 | ？ |  | 31 | 1
353 | 阳光甲板 | 舱室624 | B/6F/022 | B0 | B-15级C型接口K框防火门 | Q/HN035.374-M | RI | K |  |  |  | 门槛2 | 23 | 850 | 2250 | 750 | 1950 | 60 |  | 2250 | RAL-7006 | FX3001-811 | FX3001-811 | IC卡锁（甲供） | 975 | [7 empty] | 有 | ？ |  | 31 | 1
354 | 阳光甲板 | 舱室625 | B/6F/023 | B0 | B-15级C型接口K框防火门 | Q/HN035.374-M | LI | K |  |  |  | 门槛2 | 23 | 850 | 2250 | 750 | 1950 | 60 |  | 2250 | RAL-7006 | FX3001-811 | FX3001-811 | IC卡锁（甲供） | 975 | [7 empty] | 有 | ？ |  | 31 | 1
355 | 阳光甲板 | 舱室626 | B/6F/024 | B0 | B-15级C型接口K框防火门 | Q/HN035.374-M | RI | K |  |  |  | 门槛2 | 23 | 850 | 2250 | 750 | 1950 | 60 |  | 2250 | RAL-7006 | FX3001-811 | FX3001-811 | IC卡锁（甲供） | 975 | [7 empty] | 有 | ？ |  | 31 | 1
356 | 阳光甲板 | 舱室627 | B/6F/025 | B0 | B-15级C型接口K框防火门 | Q/HN035.374-M | LI | K |  |  |  | 门槛2 | 23 | 850 | 2250 | 750 | 1950 | 60 |  | 2250 | RAL-7006 | FX3001-811 | FX3001-811 | IC卡锁（甲供） | 975 | [7 empty] | 有 | ？ |  | 31 | 1
357 | 阳光甲板 | 舱室628 | B/6F/026 | B0 | B-15级C型接口K框防火门 | Q/HN035.374-M | RI | K |  |  |  | 门槛2 | 23 | 850 | 2250 | 750 | 1950 | 60 |  | 2250 | RAL-7006 | FX3001-811 | FX3001-811 | IC卡锁（甲供） | 975 | [7 empty] | 有 | ？ |  | 31 | 1
358 | 阳光甲板 | 舱室629 | B/6F/027 | B0 | B-15级C型接口K框防火门 | Q/HN035.374-M | LI | K |  |  |  | 门槛2 | 23 | 850 | 2250 | 750 | 1950 | 60 |  | 2250 | RAL-7006 | FX3001-811 | FX3001-811 | IC卡锁（甲供） | 975 | [7 empty] | 有 | ？ |  | 31 | 1
359 | 阳光甲板 | 舱室630 | B/6F/028 | B0 | B-15级C型接口K框防火门 | Q/HN035.374-M | RI | K |  |  |  | 门槛2 | 23 | 850 | 2250 | 750 | 1950 | 60 |  | 2250 | RAL-7006 | FX3001-811 | FX3001-811 | IC卡锁（甲供） | 975 | [7 empty] | 有 | ？ |  | 31 | 1
360 | 阳光甲板 | 舱室631 | B/6F/029 | B0 | B-15级C型接口K框防火门 | Q/HN035.374-M | LI | K |  |  |  | 门槛2 | 23 | 850 | 2250 | 750 | 1950 | 60 |  | 2250 | RAL-7006 | FX3001-811 | FX3001-811 | IC卡锁（甲供） | 975 | [7 empty] | 有 | ？ |  | 31 | 1
361 | 阳光甲板 | 舱室632 | B/6F/030 | B0 | B-15级C型接口K框防火门 | Q/HN035.374-M | RI | K |  |  |  | 门槛2 | 23 | 850 | 2250 | 750 | 1950 | 60 |  | 2250 | RAL-7006 | FX3001-811 | FX3001-811 | IC卡锁（甲供） | 975 | [7 empty] | 有 | ？ |  | 31 | 1
362 | 阳光甲板 | 舱室633 | B/6F/031 | B0 | B-15级C型接口K框防火门 | Q/HN035.374-M | LI | K |  |  |  | 门槛2 | 23 | 850 | 2250 | 750 | 1950 | 60 |  | 2250 | RAL-7006 | FX3001-811 | FX3001-811 | IC卡锁（甲供） | 975 | [7 empty] | 有 | ？ |  | 31 | 1
363 | 阳光甲板 | 舱室634 | B/6F/032 | B0 | B-15级C型接口K框防火门 | Q/HN035.374-M | RI | K |  |  |  | 门槛2 | 23 | 850 | 2250 | 750 | 1950 | 60 |  | 2250 | RAL-7006 | FX3001-811 | FX3001-811 | IC卡锁（甲供） | 975 | [7 empty] | 有 | ？ |  | 31 | 1
364 | 阳光甲板 | 舱室635 | B/6F/033 | B0 | B-15级C型接口K框防火门 | Q/HN035.374-M | LI | K |  |  |  | 门槛2 | 23 | 850 | 2250 | 750 | 1950 | 60 |  | 2250 | RAL-7006 | FX3001-811 | FX3001-811 | IC卡锁（甲供） | 975 | [7 empty] | 有 | ？ |  | 31 | 1
365 | 阳光甲板 | 舱室636 | B/6F/034 | B0 | B-15级C型接口K框防火门 | Q/HN035.374-M | RI | K |  |  |  | 门槛2 | 23 | 850 | 2250 | 750 | 1950 | 60 |  | 2250 | RAL-7006 | FX3001-811 | FX3001-811 | IC卡锁（甲供） | 975 | [7 empty] | 有 | ？ |  | 31 | 1
366 | 阳光甲板 | 舱室637 | B/6F/035 | B0 | B-15级C型接口K框防火门 | Q/HN035.374-M | LI | K |  |  |  | 门槛2 | 23 | 850 | 2250 | 750 | 1950 | 60 |  | 2250 | RAL-7006 | FX3001-811 | FX3001-811 | IC卡锁（甲供） | 975 | [7 empty] | 有 | ？ |  | 31 | 1
367 | 阳光甲板 | 舱室639 | B/6F/036 | B0 | B-15级C型接口K框防火门 | Q/HN035.374-M | RI | K |  |  |  | 门槛2 | 23 | 850 | 2250 | 750 | 1950 | 60 |  | 2250 | RAL-7006 | FX3001-811 | FX3001-811 | IC卡锁（甲供） | 975 | [7 empty] | 有 | ？ |  | 31 | 1
368 | 阳光甲板 | 舱室640 | B/6F/037 | B0 | B-15级C型接口K框防火门 | Q/HN035.374-M | LI | K |  |  |  | 门槛2 | 23 | 850 | 2250 | 750 | 1950 | 60 |  | 2250 | RAL-7006 | FX3001-811 | FX3001-811 | IC卡锁（甲供） | 975 | [7 empty] | 有 | ？ |  | 31 | 1
369 | 阳光甲板 | 舱室641 | B/6F/038 | B0 | B-15级C型接口K框防火门 | Q/HN035.374-M | RI | K |  |  |  | 门槛2 | 23 | 850 | 2250 | 750 | 1950 | 60 |  | 2250 | RAL-7006 | FX3001-811 | FX3001-811 | IC卡锁（甲供） | 975 | [7 empty] | 有 | ？ |  | 31 | 1
370 | 阳光甲板 | 舱室642 | B/6F/039 | B0 | B-15级C型接口K框防火门 | Q/HN035.374-M | LI | K |  |  |  | 门槛2 | 23 | 850 | 2250 | 750 | 1950 | 60 |  | 2250 | RAL-7006 | FX3001-811 | FX3001-811 | IC卡锁（甲供） | 975 | [7 empty] | 有 | ？ |  | 31 | 1
371 | 阳光甲板 | 舱室643 | B/6F/040 | B0 | B-15级C型接口K框防火门 | Q/HN035.374-M | RI | K |  |  |  | 门槛2 | 23 | 850 | 2250 | 750 | 1950 | 60 |  | 2250 | RAL-7006 | FX3001-811 | FX3001-811 | IC卡锁（甲供） | 975 | [7 empty] | 有 | ？ |  | 31 | 1
372 | 阳光甲板 | 舱室645 | B/6F/041 | B0 | B-15级C型接口K框防火门 | Q/HN035.374-M | LI | K |  |  |  | 门槛2 | 23 | 850 | 2250 | 750 | 1950 | 60 |  | 2250 | RAL-7006 | FX3001-811 | FX3001-811 | IC卡锁（甲供） | 975 | [7 empty] | 有 | ？ |  | 31 | 1
373 | 阳光甲板 | 舱室646 | B/6F/042 | B0 | B-15级C型接口K框防火门 | Q/HN035.374-M | RI | K |  |  |  | 门槛2 | 23 | 850 | 2250 | 750 | 1950 | 60 |  | 2250 | RAL-7006 | FX3001-811 | FX3001-811 | IC卡锁（甲供） | 975 | [7 empty] | 有 | ？ |  | 31 | 1
374 | 阳光甲板 | 舱室647 | B/6F/043 | B0 | B-15级C型接口K框防火门 | Q/HN035.374-M | LI | K |  |  |  | 门槛2 | 23 | 850 | 2250 | 750 | 1950 | 60 |  | 2250 | RAL-7006 | FX3001-811 | FX3001-811 | IC卡锁（甲供） | 975 | [7 empty] | 有 | ？ |  | 31 | 1
375 | 阳光甲板 | 舱室648 | B/6F/044 | B0 | B-15级C型接口K框防火门 | Q/HN035.374-M | RI | K |  |  |  | 门槛2 | 23 | 850 | 2250 | 750 | 1950 | 60 |  | 2250 | RAL-7006 | FX3001-811 | FX3001-811 | IC卡锁（甲供） | 975 | [7 empty] | 有 | ？ |  | 31 | 1
376 | 阳光甲板 | 舱室649 | B/6F/045 | B0 | B-15级C型接口K框防火门 | Q/HN035.374-M | LI | K |  |  |  | 门槛2 | 23 | 850 | 2250 | 750 | 1950 | 60 |  | 2250 | RAL-7006 | FX3001-811 | FX3001-811 | IC卡锁（甲供） | 975 | [7 empty] | 有 | ？ |  | 31 | 1
377 | 阳光甲板 | 舱室650 | B/6F/046 | B0 | B-15级C型接口K框防火门 | Q/HN035.374-M | LI | K |  |  |  | 门槛2 | 23 | 850 | 2250 | 750 | 1950 | 60 |  | 2250 | RAL-7006 | FX3001-811 | FX3001-811 | IC卡锁（甲供） | 975 | [7 empty] | 有 | ？ |  | 31 | 1
378 | 阳光甲板 | 舱室666 | B/6F/047 | B0 | B-15级C型接口K框防火门 | Q/HN035.374-M | RI | K |  |  |  | 门槛2 | 23 | 850 | 2250 | 750 | 1950 | 60 |  | 2250 | RAL-7006 | FX3001-811 | FX3001-811 | IC卡锁（甲供） | 975 | [7 empty] | 有 | ？ |  | 31 | 1
379 | 阳光甲板 | 舱室688 | B/6F/048 | B0 | B-15级C型接口K框防火门 | Q/HN035.374-M | LI | K |  |  |  | 门槛2 | 23 | 850 | 2250 | 750 | 1950 | 60 |  | 2250 | RAL-7006 | FX3001-811 | FX3001-811 | IC卡锁（甲供） | 975 | [7 empty] | 有 | ？ |  | 31 | 1
380 | 阳光甲板 | FR137楼梯间 (左舷） | B/6F/051 | B0 | B-15级箱框双开防火门(带缝隙下槛)（内开） | Q/HN035.180 | LI/RI | B2 | 0 | 1310 | 2030 | 门槛3 | 23 |  |  | 1200 | 1950 | 90 | 45 |  | RAL-7006 | FX3001-811 | FX3001-811 | 通道门锁 C5 | 975 | [8 empty] | ？ |  | 32 | 1 | 双开门
381 | 阳光甲板 | FR137楼梯间 (右舷） | B/6F/052 | B0 | B-15级箱框双开防火门(带缝隙下槛)（内开） | Q/HN035.180 | LI/RI | B2 | 0 | 1310 | 2030 | 门槛3 | 23 |  |  | 1200 | 1950 | 90 | 45 |  | RAL-7006 | FX3001-811 | FX3001-811 | 通道门锁 C5 | 975 | [8 empty] | ？ |  | 32 | 1 | 双开门
382 | 阳光甲板 | FR162楼梯间 （左舷） | B/6F/053 | B0 | B-15级箱框防火门(带缝隙下槛)（内开） | Q/HN035.177 | LI | B2 | 0 | 1010 | 2010 | 门槛3 | 23 |  |  | 900 | 1950 | 90 | 45 |  | RAL-7006 | FX3001-811 | FX3001-811 | 通道门锁 C5 | 975 | [8 empty] | ？ |  | 31 | 1
383 | 阳光甲板 | FR162楼梯间 （右舷） | B/6F/054 | B0 | B-15级箱框防火门(带缝隙下槛)（内开） | Q/HN035.177 | LI | B2 | 0 | 1010 | 2010 | 门槛3 | 23 |  |  | 900 | 1950 | 90 | 45 |  | RAL-7006 | FX3001-811 | FX3001-811 | 通道门锁 C5 | 975 | [8 empty] | ？ |  | 31 | 1
384 | 阳光甲板 | FR197楼梯间 （左舷） | B/6F/055 | B0 | B-15级箱框防火门(带缝隙下槛)（内开） | Q/HN035.177 | LI | B2 | 0 | 1010 | 2010 | 门槛3 | 23 |  |  | 900 | 1950 | 90 | 45 |  | RAL-7006 | FX3001-811 | FX3001-811 | 通道门锁 C5 | 975 | [8 empty] | ？ |  | 31 | 1
385 | 阳光甲板 | FR197楼梯间 （右舷） | B/6F/056 | B0 | B-15级箱框防火门(带缝隙下槛)（内开） | Q/HN035.177 | LI | B2 | 0 | 1010 | 2010 | 门槛3 | 23 |  |  | 900 | 1950 | 90 | 45 |  | RAL-7006 | FX3001-811 | FX3001-811 | 通道门锁 C5 | 975 | [8 empty] | ？ |  | 31 | 1
1、以上报价含13%增值税、包装费、运输费、板材包含常规配套构架件。 2、产品CCS船级社型式认可证书。 3、以上清单内涉及到防火板的门，由甲方统一采购防火板后物流给乙方，乙方进行防火板与防火门的粘贴工作，发货时作为完整的成品发货。 4、门上锁具，标为甲供的，乙方需安装甲方所提供的开孔尺寸进行防火门的预制开孔。 5、产品最终下单生产前，需与甲方进行再次确认无误后，再进行下单。
Note on U208: Administrator: 缺少独立围壁门框总高
Note on U259: Administrator: 缺少独立围壁门框总高
Note on U317: Administrator: 缺少独立围壁门框总高
Note on U318: Administrator: 缺少独立围壁门框总高
Note on N321: Administrator: 门槛做多高？
Note on U321: Administrator: 缺少独立围壁门框总高
Note on N322: Administrator: 门槛做多高？
Note on U322: Administrator: 缺少独立围壁门框总高
Note on N323: Administrator: 门槛做多高？
Note on U323: Administrator: 缺少独立围壁门框总高
Note on N324: Administrator: 门槛做多高？
Note on U324: Administrator: 缺少独立围壁门框总高
Note on K325: Administrator: 如果是独立围壁门，需取消钢壁开孔信息
Note on L325: Administrator: 如果是独立围壁门，需取消钢壁开孔信息
Note on N325: Administrator: 门槛做多高？
Note on U325: Administrator: 缺少独立围壁门框总高

## Sheet1
1、所有有钢壁开孔尺寸的防火门均按箱型框门提供的，门框厚度为90厚；其中门表中底舱序号23/24/28/29的防火门"剧院更衣室(左舷）、剧院更衣室(右舷）、FR112库房(左舷）、FR112库房(右舷）"这四扇门原门表门框厚度为60，目前门表更新为了90厚； 2、我们带猫眼的防火门型号为MB15Y型，无法带通风栅；主甲板序号58/59的防火门"舱室101、舱室102"的门原门表即带猫眼又带通风栅，无法提供证书；需要取消通风栅或者猫眼；目前的门表暂时按取消通风栅更新的； 3、主甲板序号90的防火门"水质净化间"原门表为防风雨密防火门，门扇只能烤漆不能贴膜，目前门表将内外门扇更新为了RAL9016烤漆颜色； 4、底舱音控室的防火门，由于不带通逃口、窗和猫眼，目前门表使用的MB15TFD烟道门，隔声为44dB； 5、娱乐甲板 KTV01和KTV02的2扇防火门，由于带窗，为达到更高隔声值，只能使用MA60CX的防火门替代，隔声为41dB；如果用B级门，只能达到31dB；目前门表暂时按MA60CX门提供的； 6、防火门芯材均为岩棉；门锁形式见门图；