## 线材配件
世纪梦想网络线材报价清单
序号 | 设备名称 | 设备品牌 | 设备主要参数 | 规格 | 数量 | 单位 | 单价 | 小计 | 备注
1 | 2芯室外单模光纤 | 主流品牌 | ①具有很好的机械性能、传输特性和温度特性 ②松套管材料本身具有良好的耐水解性能和较高的强度 ③双面涂塑钢带（PSP）提高光缆的抗透潮能力和抗压性④两根平行钢丝保证光缆的抗拉强度⑤允许拉伸力：长期≤600N，短期≤1500N；允许压扁力：长期≤300N，短期≤1000N ⑥弯曲半径：动态≥20×光缆外径，静态≥10×光缆外径 ⑦储存、使用温度：-40～70℃ | 2000米/滚轴 | 30000 | 米 |  |  | 2000米/滚轴计15个，共30000米
2 | 超六类单屏蔽网线滚轴 | 主流品牌 | 导体外径：0.57±0.02mm 绝缘材料：HDPE高密度聚乙烯 铝 箔：单面复合铝箔 护套材料：LSZH 护套外径：8.0±0.5mm 直流电阻：≤9.5Ω （100m，20℃，单根导体） 特性阻抗：100±15Ω（4MHz﹣250MHz） 传播速度：≥0.623C（4MHz﹣250MHz） | 1000米/滚轴 | 25000 | 米 |  |  | 1000米/滚轴计25个，共25000米
3 | 模块式24口屏蔽配线架 | 主流品牌 | 模块化组合式24位屏蔽配线架（带模块配理线环） | 24口 | 7 | 套
4 | 超六类双屏蔽网络跳线 | 主流品牌 | 导体规格：多股无氧铜丝；绝缘材料：HDPE高密度聚乙烯；护套材料：LSZH；护套外径：6.0±0.2mm；插拔寿命：≥1000次；接触电阻：≤20mΩ 绝缘电阻：≥1000MΩ | 2米/条 | 200 | 条
5 |  |  |  | 1米/条 | 200 | 条
6 | 4芯室外单模光纤 | 主流品牌 | ①具有很好的机械性能、传输特性和温度特性 ②松套管材料本身具有良好的耐水解性能和较高的强度 ③双面涂塑钢带（PSP）提高光缆的抗透潮能力和抗压性④两根平行钢丝保证光缆的抗拉强度⑤护套外径 8.0±0.3mm（12 芯）⑥允许拉伸力：长期≤600N，短期≤1500N；允许压扁力：长期≤300N，短期≤1000N ⑦弯曲半径：动态≥20×光缆外径，静态≥10×光缆外径⑧储存、使用温度：-40～70℃ | 米 | 1600 | 米
7 | 12芯室外单模光纤 | 主流品牌 |  | 米 | 300 | 米
8 | 信号馈线 | 主流品牌 | HCAAY-50-12 | 米 | 3500 | 米
9 | 机柜 | 图腾 | 19英寸2米机柜42U（600X600X2000)，含2条PDU |  | 6 | 个
10 |  |  | 19英寸1米机柜18U（600X600X1000)，含2条PDU |  | 6 | 个
11 |  |  | 服务器1米机柜18U（600X1000X1000)，含2条PDU |  | 1 | 个
12 | 超六类屏蔽水晶头 | 主流品牌 | 插拔寿命>1000 次 |  | 500 | 颗
备注：1、线缆要求带船检CSS认证、低烟无卤，且提供正规的检验证明、质检报告。 2、网线、跳线、配线架、理线架、水晶头要求为同一厂家。 3、投标同时提供双屏蔽网线、单屏蔽网线、网络模块、配线架、网络水晶头样品，且送货物资需和样品一致。 4、具体清单如下，要求不低于列表中参数：